## ВОР расценённый
Номер позиции | № п/п | Затрата на строительство | Наличие | Тип элемента | Тип материала | Наименование | Ед. изм. | Кол-во заказчика | Коэфф. перевода | Коэфф. расхода | Кол-во ГП | Валюта | Тип доставки | Стоим. доставки | Цена за единицу | Итоговая сумма | Ссылка на КП | Примечание заказчика | Примечание ГП
3.3.3.2 | [5 empty] | Монтаж оборудования на кровле для обслуживания фасадов в период эксплуатации | м.п. | 110 | [9 empty] | по периметру кровли
3.3.4 | [5 empty] | Комплекс работ по устройству фасадов и СПК (устройство остекления окон, лоджий, витражей; арх. освещение) | м2 | 25519.9 | [9 empty] | Проекция фасада
3.3.4.1 | [5 empty] | Устройство светопрозрачных конструкций (1-ые этажи) | м2 | 1508
3.3.4.1.1 | [5 empty] | устройство витражей | м2 | 944 | [9 empty] | Витражная алюминиевая стоечно-ригельная система АЛЮТЕХ Двухкамерный стеклопакет с закаленным стеклом. Сопротивление теплопередачи 0,87 м²·°C/Вт
3.3.4.1.1.1 | [5 empty] | профиль | м2 | 944 | [9 empty] | профиль Алютех
|  | ФАСАДНЫЕ РАБОТЫ / Профиль стойка-ригель / Здание |  | суб-раб |  | Сборка и монтаж алюминиевых витражей | м2 |  |  |  |  | RUB
|  | ФАСАДНЫЕ РАБОТЫ / Профиль стойка-ригель / Здание | да | суб-мат | вспомогат. | Кронштейны опорные, ветровые | шт |  | 1.5 | 1 |  | RUB | в цене |  | 760.22
|  | ФАСАДНЫЕ РАБОТЫ / Профиль стойка-ригель / Здание | да | суб-мат | вспомогат. | Анкер клиновой 10*95 | шт |  | 3 | 1.05 |  | RUB | в цене |  | 69
|  | ФАСАДНЫЕ РАБОТЫ / Профиль стойка-ригель / Здание | да | суб-мат | основн. | Профиль алюминиевый (по проекту) | м2 |  | 1 | 1.1 |  | RUB | в цене
|  | ПРОЕКТНЫЕ РАБОТЫ / Разработка РД (включая КМД на фасады) и авторский надзор / Здание |  | суб-раб |  | Разработка КМ/КМД СПК | м2 |  |  |  |  | RUB
3.3.4.1.1.2 | [5 empty] | стеклопакет | м2 | 944 | [9 empty] | 8 larta pro se neutral 70 on ultra clearзак-14 ar-6 premium t зак -14 ar-66/4 extra clear СМ4 , Р2А
|  | ФАСАДНЫЕ РАБОТЫ / Светопрозрачные конструкции / Здание |  | суб-раб |  | Заполнение алюминиевых СПК | м2 |  |  |  |  | RUB
|  | ФАСАДНЫЕ РАБОТЫ / Светопрозрачные конструкции / Здание | да | суб-мат | основн. | Стеклопакет (по проекту) | м2 |  | 0.9 | 1.2 |  | RUB | в цене
3.3.4.1.2 | [5 empty] | устройство светопрозрачных дверей | м2 | 236 | [9 empty] | Двери в составе витражной стоечно-ригельной конструкции системы Алютех с окраской порошковым напылением
|  | ФАСАДНЫЕ РАБОТЫ / Профиль стойка-ригель / Здание |  | суб-раб |  | Сборка и монтаж алюминиевых витражей | м2 |  |  |  |  | RUB
|  | ФАСАДНЫЕ РАБОТЫ / Профиль стойка-ригель / Здание | да | суб-мат | вспомогат. | Кронштейны опорные, ветровые | шт |  | 1.5 | 1 |  | RUB | в цене |  | 760.22
|  | ФАСАДНЫЕ РАБОТЫ / Профиль стойка-ригель / Здание | да | суб-мат | вспомогат. | Анкер клиновой 10*95 | шт |  | 3 | 1.05 |  | RUB | в цене |  | 69
|  | ФАСАДНЫЕ РАБОТЫ / Профиль стойка-ригель / Здание | да | суб-мат | основн. | Профиль алюминиевый (по проекту) | м2 |  | 1 | 1.1 |  | RUB | в цене
|  | ФАСАДНЫЕ РАБОТЫ / Двери наружные по фасаду (входные и БКФН, тамбурные двери) / Здание |  | суб-раб |  | Монтаж алюминиевых дверных блоков | м2 |  |  |  |  | RUB
|  | ФАСАДНЫЕ РАБОТЫ / Двери наружные по фасаду (входные и БКФН, тамбурные двери) / Здание | да | суб-мат | основн. | Профиль дверной (по проекту) | м2 |  | 1 | 1.1 |  | RUB | в цене
|  | ФАСАДНЫЕ РАБОТЫ / Светопрозрачные конструкции / Здание |  | суб-раб |  | Заполнение алюминиевых СПК | м2 |  |  |  |  | RUB
|  | ФАСАДНЫЕ РАБОТЫ / Светопрозрачные конструкции / Здание | да | суб-мат | основн. | Стеклопакет (по проекту) | м2 |  | 0.9 | 1.2 |  | RUB | в цене
|  | ПРОЕКТНЫЕ РАБОТЫ / Разработка РД (включая КМД на фасады) и авторский надзор / Здание |  | суб-раб |  | Разработка КМ/КМД СПК | м2 |  |  |  |  | RUB
3.3.4.1.3 | [5 empty] | устройство витражей | м2 | 17 | [9 empty] | Витражная алюминиевая стоечно-ригельная система АЛЮТЕХ Двухкамерный стеклопакет cо стеклом огнестойкостью E30. Сопротивление теплопередачи 0,87 м²·°C/Вт
3.3.4.1.3.1 | [5 empty] | профиль | м2 | 17 | [9 empty] | профиль Алютех
|  | ФАСАДНЫЕ РАБОТЫ / Профиль стойка-ригель / Здание |  | суб-раб |  | Сборка и монтаж алюминиевых витражей | м2 |  |  |  |  | RUB
|  | ФАСАДНЫЕ РАБОТЫ / Профиль стойка-ригель / Здание | да | суб-мат | вспомогат. | Кронштейны опорные, ветровые | шт |  | 1.5 | 1 |  | RUB | в цене |  | 760.22
|  | ФАСАДНЫЕ РАБОТЫ / Профиль стойка-ригель / Здание | да | суб-мат | вспомогат. | Анкер клиновой 10*95 | шт |  | 3 | 1.05 |  | RUB | в цене |  | 69
|  | ФАСАДНЫЕ РАБОТЫ / Профиль стойка-ригель / Здание | да | суб-мат | основн. | Профиль алюминиевый (по проекту) | м2 |  | 1 | 1.1 |  | RUB | в цене
|  | ПРОЕКТНЫЕ РАБОТЫ / Разработка РД (включая КМД на фасады) и авторский надзор / Здание |  | суб-раб |  | Разработка КМ/КМД СПК | м2 |  |  |  |  | RUB
3.3.4.1.3.2 | [5 empty] | стеклопакет | м2 | 17 | [9 empty] | 8 larta pro se neutral 70 on ultra clearзак-14 ar-6 premium t зак -14 ar-66/4 extra clear СМ4 , Р2А
|  | ФАСАДНЫЕ РАБОТЫ / Светопрозрачные конструкции / Здание |  | суб-раб |  | Заполнение алюминиевых СПК | м2 |  |  |  |  | RUB
|  | ФАСАДНЫЕ РАБОТЫ / Светопрозрачные конструкции / Здание | да | суб-мат | основн. | Стеклопакет (по проекту) | м2 |  | 0.9 | 1.2 |  | RUB | в цене
3.3.4.1.4 | [5 empty] | устройство витражей | м2 | 8 | [9 empty] | Витражная алюминиевая стоечно-ригельная система АЛЮТЕХ Двухкамерный стеклопакет cо стеклом огнестойкостью E60. Сопротивление теплопередачи 0,87 м²·°C/Вт
3.3.4.1.4.1 | [5 empty] | профиль | м2 | 8 | [9 empty] | профиль Алютех
|  | ФАСАДНЫЕ РАБОТЫ / Профиль стойка-ригель / Здание |  | суб-раб |  | Сборка и монтаж алюминиевых витражей | м2 |  |  |  |  | RUB
|  | ФАСАДНЫЕ РАБОТЫ / Профиль стойка-ригель / Здание | да | суб-мат | вспомогат. | Кронштейны опорные, ветровые | шт |  | 1.5 | 1 |  | RUB | в цене |  | 760.22
|  | ФАСАДНЫЕ РАБОТЫ / Профиль стойка-ригель / Здание | да | суб-мат | вспомогат. | Анкер клиновой 10*95 | шт |  | 3 | 1.05 |  | RUB | в цене |  | 69
|  | ФАСАДНЫЕ РАБОТЫ / Профиль стойка-ригель / Здание | да | суб-мат | основн. | Профиль алюминиевый (по проекту) | м2 |  | 1 | 1.1 |  | RUB | в цене
|  | ПРОЕКТНЫЕ РАБОТЫ / Разработка РД (включая КМД на фасады) и авторский надзор / Здание |  | суб-раб |  | Разработка КМ/КМД СПК | м2 |  |  |  |  | RUB
3.3.4.1.4.2 | [5 empty] | стеклопакет | м2 | 8 | [9 empty] | 8 larta pro se neutral 70 on ultra clearзак-14 ar-6 premium t зак -14 ar-66/4 extra clear СМ4 , Р2А
|  | ФАСАДНЫЕ РАБОТЫ / Светопрозрачные конструкции / Здание |  | суб-раб |  | Заполнение алюминиевых СПК | м2 |  |  |  |  | RUB
|  | ФАСАДНЫЕ РАБОТЫ / Светопрозрачные конструкции / Здание | да | суб-мат | основн. | Стеклопакет (по проекту) | м2 |  | 0.9 | 1.2 |  | RUB | в цене
3.3.4.1.5 | [5 empty] | устройство непрозрачных участков | м2 | 303 | [9 empty] | Витражная алюминиевая стоечно-ригельная система АЛЮТЕХ . Заполнение непрозрачной части - стеклопакет Larta . Внутреннее стекло - стемалит RAL 7016, внешнее стекло закаленное толщиной не менее 6мм.
3.3.4.1.5.1 | [5 empty] | профиль | м2 | 303 | [9 empty] | профиль Алютех
|  | ФАСАДНЫЕ РАБОТЫ / Профиль стойка-ригель / Здание |  | суб-раб |  | Сборка и монтаж алюминиевых витражей | м2 |  |  |  |  | RUB
|  | ФАСАДНЫЕ РАБОТЫ / Профиль стойка-ригель / Здание | да | суб-мат | вспомогат. | Кронштейны опорные, ветровые | шт |  | 1.5 | 1 |  | RUB | в цене |  | 760.22
|  | ФАСАДНЫЕ РАБОТЫ / Профиль стойка-ригель / Здание | да | суб-мат | вспомогат. | Анкер клиновой 10*95 | шт |  | 3 | 1.05 |  | RUB | в цене |  | 69
|  | ФАСАДНЫЕ РАБОТЫ / Профиль стойка-ригель / Здание | да | суб-мат | основн. | Профиль алюминиевый (по проекту) | м2 |  | 1 | 1.1 |  | RUB | в цене
|  | ПРОЕКТНЫЕ РАБОТЫ / Разработка РД (включая КМД на фасады) и авторский надзор / Здание |  | суб-раб |  | Разработка КМ/КМД СПК | м2 |  |  |  |  | RUB
3.3.4.1.5.2 | [5 empty] | стеклопакет | м2 | 303 | [9 empty] | 8 larta pro se neutral 70 on ultra clearзак - 14 -6 extra clear RAL 7021
|  | ФАСАДНЫЕ РАБОТЫ / Светопрозрачные конструкции / Здание |  | суб-раб |  | Заполнение алюминиевых СПК | м2 |  |  |  |  | RUB
|  | ФАСАДНЫЕ РАБОТЫ / Светопрозрачные конструкции / Здание | да | суб-мат | основн. | Стеклопакет (по проекту) | м2 |  | 0.9 | 1.2 |  | RUB | в цене
3.3.4.2 | [5 empty] | Устройство светопрозрачных конструкций (выше 1-го этажа) | м2 | 12574
3.3.4.2.1 | [5 empty] | устройство витражей | м2 | 10283 | [9 empty] | Витражная алюминиевая стоечно-ригельная система АЛЮТЕХ . Заполнение - двухкамерный стеклопакет LARTA из защищенного стекла (многослойного или закаленного снаружи). Закаленное. Сопротивление теплопередачи 0,87 м²·°C/Вт
3.3.4.2.1.1 | [5 empty] | профиль | м2 | 10283 | [9 empty] | профиль Алютех
|  | ФАСАДНЫЕ РАБОТЫ / Профиль стойка-ригель / Здание |  | суб-раб |  | Сборка и монтаж алюминиевых витражей | м2 |  |  |  |  | RUB
|  | ФАСАДНЫЕ РАБОТЫ / Профиль стойка-ригель / Здание | да | суб-мат | вспомогат. | Кронштейны опорные, ветровые | шт |  | 1.5 | 1 |  | RUB | в цене |  | 760.22
|  | ФАСАДНЫЕ РАБОТЫ / Профиль стойка-ригель / Здание | да | суб-мат | вспомогат. | Анкер клиновой 10*95 | шт |  | 3 | 1.05 |  | RUB | в цене |  | 69
|  | ФАСАДНЫЕ РАБОТЫ / Профиль стойка-ригель / Здание | да | суб-мат | основн. | Профиль алюминиевый (по проекту) | м2 |  | 1 | 1.1 |  | RUB | в цене
|  | ПРОЕКТНЫЕ РАБОТЫ / Разработка РД (включая КМД на фасады) и авторский надзор / Здание |  | суб-раб |  | Разработка КМ/КМД СПК | м2 |  |  |  |  | RUB
3.3.4.2.1.2 | [5 empty] | стеклопакет | м2 | 9860 | [9 empty] | 8 larta pro se neutral 70 on ultra clearзак-14 ar-6 premium t зак -14 ar-66/4 extra clear СМ4 , Р2А
|  | ФАСАДНЫЕ РАБОТЫ / Светопрозрачные конструкции / Здание |  | суб-раб |  | Заполнение алюминиевых СПК | м2 |  |  |  |  | RUB
|  | ФАСАДНЫЕ РАБОТЫ / Светопрозрачные конструкции / Здание | да | суб-мат | основн. | Стеклопакет (по проекту) | м2 |  | 0.9 | 1.2 |  | RUB | в цене
3.3.4.2.1.3 | [5 empty] | решетки | м2 | 423 | [9 empty] | Декоративная решетка с живым сечением не менее 0,7 в составе витражной стоечно-ригельной конструкции системы Алютех с окраской порошковым напылением RAL 7021 (черно-серый) матовый. В конструкцию стены воможна установка приточного клапана для естественного притока воздуха
|  | ФАСАДНЫЕ РАБОТЫ / Облицовка НВФ / Здание |  | суб-раб |  | Установка решётки | м2 |  |  |  |  | RUB
|  | ФАСАДНЫЕ РАБОТЫ / Облицовка НВФ / Здание | да | суб-мат | основн. | Вентиляционная решетка (по проекту) | м2 |  | 1 | 1.2 |  | RUB | в цене
3.3.4.2.2 | [5 empty] | устройство витражей | м2 | 35 | [9 empty] | Витражная алюминиевая стоечно-ригельная система АЛЮТЕХ . Заполнение - двухкамерный стеклопакет LARTA из защищенного стекла (многослойного или закаленного снаружи). Огнестойкие EI30 Сопротивление теплопередачи 0,87 м²·°C/Вт
3.3.4.2.2.1 | [5 empty] | профиль | м2 | 35 | [9 empty] | профиль Алютех
|  | ФАСАДНЫЕ РАБОТЫ / Профиль стойка-ригель / Здание |  | суб-раб |  | Сборка и монтаж алюминиевых витражей | м2 |  |  |  |  | RUB
|  | ФАСАДНЫЕ РАБОТЫ / Профиль стойка-ригель / Здание | да | суб-мат | вспомогат. | Кронштейны опорные, ветровые | шт |  | 1.5 | 1 |  | RUB | в цене |  | 760.22
|  | ФАСАДНЫЕ РАБОТЫ / Профиль стойка-ригель / Здание | да | суб-мат | вспомогат. | Анкер клиновой 10*95 | шт |  | 3 | 1.05 |  | RUB | в цене |  | 69
|  | ФАСАДНЫЕ РАБОТЫ / Профиль стойка-ригель / Здание | да | суб-мат | основн. | Профиль алюминиевый (по проекту) | м2 |  | 1 | 1.1 |  | RUB | в цене
|  | ПРОЕКТНЫЕ РАБОТЫ / Разработка РД (включая КМД на фасады) и авторский надзор / Здание |  | суб-раб |  | Разработка КМ/КМД СПК | м2 |  |  |  |  | RUB
3.3.4.2.2.2 | [5 empty] | стеклопакет | м2 | 35 | [9 empty] | 8 larta pro se neutral 70 on ultra clearзак-14 ar-6 premium t зак -14 ar-66/4 extra clear СМ4 , Р2А
|  | ФАСАДНЫЕ РАБОТЫ / Светопрозрачные конструкции / Здание |  | суб-раб |  | Заполнение алюминиевых СПК | м2 |  |  |  |  | RUB
|  | ФАСАДНЫЕ РАБОТЫ / Светопрозрачные конструкции / Здание | да | суб-мат | основн. | Стеклопакет (по проекту) | м2 |  | 0.9 | 1.2 |  | RUB | в цене
3.3.4.2.3 | [5 empty] | устройство витражей | м2 | 183 | [9 empty] | Витражная алюминиевая стоечно-ригельная система АЛЮТЕХ . Заполнение - двухкамерный стеклопакет LARTA из защищенного стекла (многослойного или закаленного снаружи). Огнестойкие EI60 Сопротивление теплопередачи 0,87 м²·°C/Вт
3.3.4.2.3.1 | [5 empty] | профиль | м2 | 183 | [9 empty] | профиль Алютех
|  | ФАСАДНЫЕ РАБОТЫ / Профиль стойка-ригель / Здание |  | суб-раб |  | Сборка и монтаж алюминиевых витражей | м2 |  |  |  |  | RUB
|  | ФАСАДНЫЕ РАБОТЫ / Профиль стойка-ригель / Здание | да | суб-мат | вспомогат. | Кронштейны опорные, ветровые | шт |  | 1.5 | 1 |  | RUB | в цене |  | 760.22
|  | ФАСАДНЫЕ РАБОТЫ / Профиль стойка-ригель / Здание | да | суб-мат | вспомогат. | Анкер клиновой 10*95 | шт |  | 3 | 1.05 |  | RUB | в цене |  | 69
|  | ФАСАДНЫЕ РАБОТЫ / Профиль стойка-ригель / Здание | да | суб-мат | основн. | Профиль алюминиевый (по проекту) | м2 |  | 1 | 1.1 |  | RUB | в цене
|  | ПРОЕКТНЫЕ РАБОТЫ / Разработка РД (включая КМД на фасады) и авторский надзор / Здание |  | суб-раб |  | Разработка КМ/КМД СПК | м2 |  |  |  |  | RUB
3.3.4.2.3.2 | [5 empty] | стеклопакет | м2 | 183 | [9 empty] | 8 larta pro se neutral 70 on ultra clearзак-14 ar-6 premium t зак -14 ar-66/4 extra clear СМ4 , Р2А
|  | ФАСАДНЫЕ РАБОТЫ / Светопрозрачные конструкции / Здание |  | суб-раб |  | Заполнение алюминиевых СПК | м2 |  |  |  |  | RUB
|  | ФАСАДНЫЕ РАБОТЫ / Светопрозрачные конструкции / Здание | да | суб-мат | основн. | Стеклопакет (по проекту) | м2 |  | 0.9 | 1.2 |  | RUB | в цене
3.3.4.2.4 | [5 empty] | устройство непрозрачных участков | м2 | 1971 | [9 empty] | Витражная алюминиевая стоечно-ригельная система АЛЮТЕХ с окраской порошковым напылением матовый Заполнение - однокамерный стеклопакет LARTA внутреннее стекло -эмалированное (стемалит)
3.3.4.2.4.1 | [5 empty] | профиль | м2 | 1971 | [9 empty] | профиль Алютех
|  | ФАСАДНЫЕ РАБОТЫ / Профиль стойка-ригель / Здание |  | суб-раб |  | Сборка и монтаж алюминиевых витражей | м2 |  |  |  |  | RUB
|  | ФАСАДНЫЕ РАБОТЫ / Профиль стойка-ригель / Здание | да | суб-мат | вспомогат. | Кронштейны опорные, ветровые | шт |  | 1.5 | 1 |  | RUB | в цене |  | 760.22
|  | ФАСАДНЫЕ РАБОТЫ / Профиль стойка-ригель / Здание | да | суб-мат | вспомогат. | Анкер клиновой 10*95 | шт |  | 3 | 1.05 |  | RUB | в цене |  | 69
|  | ФАСАДНЫЕ РАБОТЫ / Профиль стойка-ригель / Здание | да | суб-мат | основн. | Профиль алюминиевый (по проекту) | м2 |  | 1 | 1.1 |  | RUB | в цене
|  | ПРОЕКТНЫЕ РАБОТЫ / Разработка РД (включая КМД на фасады) и авторский надзор / Здание |  | суб-раб |  | Разработка КМ/КМД СПК | м2 |  |  |  |  | RUB
3.3.4.2.4.2 | [5 empty] | стеклопакет | м2 | 1971 | [9 empty] | 8 larta pro se neutral 70 on ultra clearзак - 14 -6 extra clear RAL 7021, RAL 7016
|  | ФАСАДНЫЕ РАБОТЫ / Светопрозрачные конструкции / Здание |  | суб-раб |  | Заполнение алюминиевых СПК | м2 |  |  |  |  | RUB
|  | ФАСАДНЫЕ РАБОТЫ / Светопрозрачные конструкции / Здание | да | суб-мат | основн. | Стеклопакет (по проекту) | м2 |  | 0.9 | 1.2 |  | RUB | в цене
3.3.4.2.4.3 | [5 empty] | утеплитель | м2 | 1971 | [9 empty] | ROCKWOOL ФАСАД БАТТС ОПТИМА верхний слой 110 кг/м3, толщина 160 мм
|  | ФАСАДНЫЕ РАБОТЫ / Подсистема НВФ + утеплитель / Здание |  | суб-раб |  | Утепление в 2 слоя (180 мм) | м2 |  |  |  |  | RUB
|  | ФАСАДНЫЕ РАБОТЫ / Подсистема НВФ + утеплитель / Здание | да | суб-мат | основн. | Мембрана ветрозащитная | м2 |  | 1 | 1.15 |  | RUB | в цене
|  | ФАСАДНЫЕ РАБОТЫ / Подсистема НВФ + утеплитель / Здание | да | суб-мат | вспомогат. | Дюбель фасадный EJOT (наруж.) | м2 |  | 5 | 1.05 |  | RUB | в цене |  | 13.25
|  | ФАСАДНЫЕ РАБОТЫ / Подсистема НВФ + утеплитель / Здание | да | суб-мат | основн. | Утеплитель ТЕХНОВЕНТ ОПТИМА 50мм | м3 |  | 0.08 | 1.15 |  | RUB | в цене
|  | ФАСАДНЫЕ РАБОТЫ / Подсистема НВФ + утеплитель / Здание | да | суб-мат | основн. | Утеплитель ТЕХНОВЕНТ Н 130мм | м3 |  | 0.1 | 1.15 |  | RUB | в цене
|  | ФАСАДНЫЕ РАБОТЫ / Подсистема НВФ + утеплитель / Здание | да | суб-мат | вспомогат. | Дюбель фасадный EJOT (внутр.) | м2 |  | 10 | 1.05 |  | RUB | в цене |  | 18.73
3.3.4.2.5 | [5 empty] | устройство непрозрачных участков | м2 | 102 | [9 empty] | Устройство навесных фасадов на подсистеме со скрытым креплением NordFox Облицовка - стекло 6 larta pro HD silver 70 on ultra clear RAL 7016 Междуэтажный пояс на границе пожарных отсеков - Огнестойкость EI180
3.3.4.2.5.1 | [5 empty] | профиль | м2 | 102 | [9 empty] | Сертифицированная навесная фасадная система с воздушным зазором NordFox
|  | ФАСАДНЫЕ РАБОТЫ / Профиль стойка-ригель / Здание |  | суб-раб |  | Сборка и монтаж алюминиевых витражей | м2 |  |  |  |  | RUB
|  | ФАСАДНЫЕ РАБОТЫ / Профиль стойка-ригель / Здание | да | суб-мат | вспомогат. | Кронштейны опорные, ветровые | шт |  | 1.5 | 1 |  | RUB | в цене |  | 760.22
|  | ФАСАДНЫЕ РАБОТЫ / Профиль стойка-ригель / Здание | да | суб-мат | вспомогат. | Анкер клиновой 10*95 | шт |  | 3 | 1.05 |  | RUB | в цене |  | 69
|  | ФАСАДНЫЕ РАБОТЫ / Профиль стойка-ригель / Здание | да | суб-мат | основн. | Профиль алюминиевый (по проекту) | м2 |  | 1 | 1.1 |  | RUB | в цене
|  | ПРОЕКТНЫЕ РАБОТЫ / Разработка РД (включая КМД на фасады) и авторский надзор / Здание |  | суб-раб |  | Разработка КМ/КМД СПК | м2 |  |  |  |  | RUB
3.3.4.2.5.2 | [5 empty] | стеклопакет | м2 | 102 | [9 empty] | 6 larta pro HD silver 70 on ultra clear RAL 7016
|  | ФАСАДНЫЕ РАБОТЫ / Светопрозрачные конструкции / Здание |  | суб-раб |  | Заполнение алюминиевых СПК | м2 |  |  |  |  | RUB
|  | ФАСАДНЫЕ РАБОТЫ / Светопрозрачные конструкции / Здание | да | суб-мат | основн. | Стеклопакет (по проекту) | м2 |  | 0.9 | 1.2 |  | RUB | в цене
3.3.4.2.5.3 | [5 empty] | утеплитель | м2 | 102 | [9 empty] | ROCKWOOL ФАСАД БАТТС ОПТИМА плотность не менее 90 кг/м3, толщиной 100-200 мм, НГ
|  | ФАСАДНЫЕ РАБОТЫ / Подсистема НВФ + утеплитель / Здание |  | суб-раб |  | Утепление в 2 слоя (180 мм) | м2 |  |  |  |  | RUB
|  | ФАСАДНЫЕ РАБОТЫ / Подсистема НВФ + утеплитель / Здание | да | суб-мат | основн. | Мембрана ветрозащитная | м2 |  | 1 | 1.15 |  | RUB | в цене
|  | ФАСАДНЫЕ РАБОТЫ / Подсистема НВФ + утеплитель / Здание | да | суб-мат | вспомогат. | Дюбель фасадный EJOT (наруж.) | м2 |  | 5 | 1.05 |  | RUB | в цене |  | 13.25
|  | ФАСАДНЫЕ РАБОТЫ / Подсистема НВФ + утеплитель / Здание | да | суб-мат | основн. | Утеплитель ТЕХНОВЕНТ ОПТИМА 50мм | м3 |  | 0.08 | 1.15 |  | RUB | в цене
|  | ФАСАДНЫЕ РАБОТЫ / Подсистема НВФ + утеплитель / Здание | да | суб-мат | основн. | Утеплитель ТЕХНОВЕНТ Н 130мм | м3 |  | 0.1 | 1.15 |  | RUB | в цене
|  | ФАСАДНЫЕ РАБОТЫ / Подсистема НВФ + утеплитель / Здание | да | суб-мат | вспомогат. | Дюбель фасадный EJOT (внутр.) | м2 |  | 10 | 1.05 |  | RUB | в цене |  | 18.73
3.3.4.3 | [5 empty] | Устройство фасадов (вкл. декоративные элементы) | м2 | 10384.4
3.3.4.3.1 | [5 empty] | устройство вертикальных навесных вентилируемых фасадов (подсистема, утеплитель, облицовка) | м2 | 6424.4 | [9 empty] | Площадь развертки 7648 м2 (Revit)
3.3.4.3.1.1 | [5 empty] | устройство облицовки | м2 | 6424.4 | [9 empty] | Стеклофибробетонные панели Рикам с интеграцией клинкерной плитки RAL 2008. Ориентировочная толщина 30 мм
|  | ФАСАДНЫЕ РАБОТЫ / Облицовка НВФ / Здание |  | суб-раб |  | Наружная облицовка фасада | м2 |  |  |  |  | RUB
|  | ФАСАДНЫЕ РАБОТЫ / Облицовка НВФ / Здание | да | суб-мат | основн. | Облицовочный материал (по проекту) | м2 |  | 1 | 1.22 |  | RUB | в цене
|  | ПРОЕКТНЫЕ РАБОТЫ / Разработка РД (включая КМД на фасады) и авторский надзор / Здание |  | суб-раб |  | Разработка КМ/КМД НВФ | м2 |  |  |  |  | RUB
3.3.4.3.1.2 | [5 empty] | устройство подсистемы | м2 | 6424.4 | [9 empty] | Система со скрытым креплением NordFox из оцинкованной стали (горячее цинкование) . С кронштейнами, направляющими и крепежными материалами.
|  | ФАСАДНЫЕ РАБОТЫ / Подсистема НВФ + утеплитель / Здание |  | суб-раб |  | Монтаж подсистемы НВФ | м2 |  |  |  |  | RUB
|  | ФАСАДНЫЕ РАБОТЫ / Подсистема НВФ + утеплитель / Здание | да | суб-мат | основн. | Подсистема НВФ (по проекту) | м2 |  | 1 | 1.12 |  | RUB | в цене
3.3.4.3.1.3 | [5 empty] | устройство утеплителя | м2 | 6023.4 | [9 empty] | ROCKWOOL ФАСАД БАТТС ОПТИМА верхний слой 110 кг/м3, толщина 160 мм
|  | ФАСАДНЫЕ РАБОТЫ / Подсистема НВФ + утеплитель / Здание |  | суб-раб |  | Утепление в 2 слоя (180 мм) | м2 |  |  |  |  | RUB
|  | ФАСАДНЫЕ РАБОТЫ / Подсистема НВФ + утеплитель / Здание | да | суб-мат | основн. | Мембрана ветрозащитная | м2 |  | 1 | 1.15 |  | RUB | в цене
|  | ФАСАДНЫЕ РАБОТЫ / Подсистема НВФ + утеплитель / Здание | да | суб-мат | вспомогат. | Дюбель фасадный EJOT (наруж.) | м2 |  | 5 | 1.05 |  | RUB | в цене |  | 13.25
|  | ФАСАДНЫЕ РАБОТЫ / Подсистема НВФ + утеплитель / Здание | да | суб-мат | основн. | Утеплитель ТЕХНОВЕНТ ОПТИМА 50мм | м3 |  | 0.08 | 1.15 |  | RUB | в цене
|  | ФАСАДНЫЕ РАБОТЫ / Подсистема НВФ + утеплитель / Здание | да | суб-мат | основн. | Утеплитель ТЕХНОВЕНТ Н 130мм | м3 |  | 0.1 | 1.15 |  | RUB | в цене
|  | ФАСАДНЫЕ РАБОТЫ / Подсистема НВФ + утеплитель / Здание | да | суб-мат | вспомогат. | Дюбель фасадный EJOT (внутр.) | м2 |  | 10 | 1.05 |  | RUB | в цене |  | 18.73
3.3.4.3.2 | [5 empty] | устройство вертикальных навесных вентилируемых фасадов (подсистема, утеплитель, облицовка) | м2 | 1943 | [9 empty] | Площадь развертки 3476 м2 (Revit)
3.3.4.3.2.1 | [5 empty] | устройство облицовки | м2 | 1943 | [9 empty] | Стеклофибробетонные панели Рикам RAL 2008. Ориентировочная толщина 30 мм.
|  | ФАСАДНЫЕ РАБОТЫ / Облицовка НВФ / Здание |  | суб-раб |  | Наружная облицовка фасада | м2 |  |  |  |  | RUB
|  | ФАСАДНЫЕ РАБОТЫ / Облицовка НВФ / Здание | да | суб-мат | основн. | Облицовочный материал (по проекту) | м2 |  | 1 | 1.22 |  | RUB | в цене
|  | ПРОЕКТНЫЕ РАБОТЫ / Разработка РД (включая КМД на фасады) и авторский надзор / Здание |  | суб-раб |  | Разработка КМ/КМД НВФ | м2 |  |  |  |  | RUB
3.3.4.3.2.2 | [5 empty] | устройство подсистемы | м2 | 1943 | [9 empty] | Система со скрытым креплением NordFox из оцинкованной стали (горячее цинкование). С кронштейнами, направляющими и крепежными материалами.
|  | ФАСАДНЫЕ РАБОТЫ / Подсистема НВФ + утеплитель / Здание |  | суб-раб |  | Монтаж подсистемы НВФ | м2 |  |  |  |  | RUB
|  | ФАСАДНЫЕ РАБОТЫ / Подсистема НВФ + утеплитель / Здание | да | суб-мат | основн. | Подсистема НВФ (по проекту) | м2 |  | 1 | 1.12 |  | RUB | в цене
3.3.4.3.2.3 | [5 empty] | устройство утеплителя | м2 | 1943 | [9 empty] | ROCKWOOL ФАСАД БАТТС ОПТИМА верхний слой 110 кг/м3, толщина 160 мм
|  | ФАСАДНЫЕ РАБОТЫ / Подсистема НВФ + утеплитель / Здание |  | суб-раб |  | Утепление в 2 слоя (180 мм) | м2 |  |  |  |  | RUB
|  | ФАСАДНЫЕ РАБОТЫ / Подсистема НВФ + утеплитель / Здание | да | суб-мат | основн. | Мембрана ветрозащитная | м2 |  | 1 | 1.15 |  | RUB | в цене
|  | ФАСАДНЫЕ РАБОТЫ / Подсистема НВФ + утеплитель / Здание | да | суб-мат | вспомогат. | Дюбель фасадный EJOT (наруж.) | м2 |  | 5 | 1.05 |  | RUB | в цене |  | 13.25
|  | ФАСАДНЫЕ РАБОТЫ / Подсистема НВФ + утеплитель / Здание | да | суб-мат | основн. | Утеплитель ТЕХНОВЕНТ ОПТИМА 50мм | м3 |  | 0.08 | 1.15 |  | RUB | в цене
|  | ФАСАДНЫЕ РАБОТЫ / Подсистема НВФ + утеплитель / Здание | да | суб-мат | основн. | Утеплитель ТЕХНОВЕНТ Н 130мм | м3 |  | 0.1 | 1.15 |  | RUB | в цене
|  | ФАСАДНЫЕ РАБОТЫ / Подсистема НВФ + утеплитель / Здание | да | суб-мат | вспомогат. | Дюбель фасадный EJOT (внутр.) | м2 |  | 10 | 1.05 |  | RUB | в цене |  | 18.73
3.3.4.3.3 | [5 empty] | устройство вертикальных навесных вентилируемых фасадов (подсистема, утеплитель, облицовка) | м2 | 1441 | [9 empty] | Площадь развертки 2029 м2 (Revit)
3.3.4.3.3.1 | [5 empty] | устройство облицовки | м2 | 1441 | [9 empty] | Стеклофибробетонные панели Рикам RAL 7011. Ориентировочная толщина 30 мм.
|  | ФАСАДНЫЕ РАБОТЫ / Облицовка НВФ / Здание |  | суб-раб |  | Наружная облицовка фасада | м2 |  |  |  |  | RUB
|  | ФАСАДНЫЕ РАБОТЫ / Облицовка НВФ / Здание | да | суб-мат | основн. | Облицовочный материал (по проекту) | м2 |  | 1 | 1.22 |  | RUB | в цене
|  | ПРОЕКТНЫЕ РАБОТЫ / Разработка РД (включая КМД на фасады) и авторский надзор / Здание |  | суб-раб |  | Разработка КМ/КМД НВФ | м2 |  |  |  |  | RUB
3.3.4.3.3.2 | [5 empty] | устройство подсистемы | м2 | 1441 | [9 empty] | Система со скрытым креплением NordFox из оцинкованной стали (горячее цинкование) . С кронштейнами, направляющими и крепежными материалами.
|  | ФАСАДНЫЕ РАБОТЫ / Подсистема НВФ + утеплитель / Здание |  | суб-раб |  | Монтаж подсистемы НВФ | м2 |  |  |  |  | RUB
|  | ФАСАДНЫЕ РАБОТЫ / Подсистема НВФ + утеплитель / Здание | да | суб-мат | основн. | Подсистема НВФ (по проекту) | м2 |  | 1 | 1.12 |  | RUB | в цене
3.3.4.3.3.3 | [5 empty] | устройство утеплителя | м2 | 1441 | [9 empty] | ROCKWOOL ФАСАД БАТТС ОПТИМА верхний слой 110 кг/м3, толщина 160 мм
|  | ФАСАДНЫЕ РАБОТЫ / Подсистема НВФ + утеплитель / Здание |  | суб-раб |  | Утепление в 2 слоя (180 мм) | м2 |  |  |  |  | RUB
|  | ФАСАДНЫЕ РАБОТЫ / Подсистема НВФ + утеплитель / Здание | да | суб-мат | основн. | Мембрана ветрозащитная | м2 |  | 1 | 1.15 |  | RUB | в цене
|  | ФАСАДНЫЕ РАБОТЫ / Подсистема НВФ + утеплитель / Здание | да | суб-мат | вспомогат. | Дюбель фасадный EJOT (наруж.) | м2 |  | 5 | 1.05 |  | RUB | в цене |  | 13.25
|  | ФАСАДНЫЕ РАБОТЫ / Подсистема НВФ + утеплитель / Здание | да | суб-мат | основн. | Утеплитель ТЕХНОВЕНТ ОПТИМА 50мм | м3 |  | 0.08 | 1.15 |  | RUB | в цене
|  | ФАСАДНЫЕ РАБОТЫ / Подсистема НВФ + утеплитель / Здание | да | суб-мат | основн. | Утеплитель ТЕХНОВЕНТ Н 130мм | м3 |  | 0.1 | 1.15 |  | RUB | в цене
|  | ФАСАДНЫЕ РАБОТЫ / Подсистема НВФ + утеплитель / Здание | да | суб-мат | вспомогат. | Дюбель фасадный EJOT (внутр.) | м2 |  | 10 | 1.05 |  | RUB | в цене |  | 18.73
3.3.4.3.4 | [5 empty] | устройство вертикальных навесных вентилируемых фасадов (подсистема, утеплитель, облицовка) | м2 | 203
3.3.4.3.4.1 | [5 empty] | устройство облицовки | м2 | 203 | [9 empty] | Алюминиевые кассеты НГ, окрашенные порошковой краской в заводских условиях RAL 7011
|  | ФАСАДНЫЕ РАБОТЫ / Облицовка НВФ / Здание |  | суб-раб |  | Наружная облицовка фасада | м2 |  |  |  |  | RUB
|  | ФАСАДНЫЕ РАБОТЫ / Облицовка НВФ / Здание | да | суб-мат | основн. | Облицовочный материал (по проекту) | м2 |  | 1 | 1.22 |  | RUB | в цене
|  | ПРОЕКТНЫЕ РАБОТЫ / Разработка РД (включая КМД на фасады) и авторский надзор / Здание |  | суб-раб |  | Разработка КМ/КМД НВФ | м2 |  |  |  |  | RUB
3.3.4.3.4.2 | [5 empty] | устройство подсистемы | м2 | 203 | [9 empty] | Система со скрытым креплением NordFox из оцинкованной стали (горячее цинкование) . С кронштейнами, направляющими и крепежными материалами.
|  | ФАСАДНЫЕ РАБОТЫ / Подсистема НВФ + утеплитель / Здание |  | суб-раб |  | Монтаж подсистемы НВФ | м2 |  |  |  |  | RUB
|  | ФАСАДНЫЕ РАБОТЫ / Подсистема НВФ + утеплитель / Здание | да | суб-мат | основн. | Подсистема НВФ (по проекту) | м2 |  | 1 | 1.12 |  | RUB | в цене
3.3.4.3.4.3 | [5 empty] | устройство утеплителя | м2 | 203 | [9 empty] | ROCKWOOL ФАСАД БАТТС ОПТИМА верхний слой 110 кг/м3, толщина 160 мм
|  | ФАСАДНЫЕ РАБОТЫ / Подсистема НВФ + утеплитель / Здание |  | суб-раб |  | Утепление в 2 слоя (180 мм) | м2 |  |  |  |  | RUB
|  | ФАСАДНЫЕ РАБОТЫ / Подсистема НВФ + утеплитель / Здание | да | суб-мат | основн. | Мембрана ветрозащитная | м2 |  | 1 | 1.15 |  | RUB | в цене
|  | ФАСАДНЫЕ РАБОТЫ / Подсистема НВФ + утеплитель / Здание | да | суб-мат | вспомогат. | Дюбель фасадный EJOT (наруж.) | м2 |  | 5 | 1.05 |  | RUB | в цене |  | 13.25
|  | ФАСАДНЫЕ РАБОТЫ / Подсистема НВФ + утеплитель / Здание | да | суб-мат | основн. | Утеплитель ТЕХНОВЕНТ ОПТИМА 50мм | м3 |  | 0.08 | 1.15 |  | RUB | в цене
|  | ФАСАДНЫЕ РАБОТЫ / Подсистема НВФ + утеплитель / Здание | да | суб-мат | основн. | Утеплитель ТЕХНОВЕНТ Н 130мм | м3 |  | 0.1 | 1.15 |  | RUB | в цене
|  | ФАСАДНЫЕ РАБОТЫ / Подсистема НВФ + утеплитель / Здание | да | суб-мат | вспомогат. | Дюбель фасадный EJOT (внутр.) | м2 |  | 10 | 1.05 |  | RUB | в цене |  | 18.73
3.3.4.3.5 | [5 empty] | устройство вертикальных навесных вентилируемых фасадов (подсистема, утеплитель, облицовка) | м2 | 373 | [9 empty] | в зоне тех. балкона
3.3.4.3.5.1 | [5 empty] | устройство облицовки | м2 | 373 | [9 empty] | Аллюминиевая декоративная решетка с живым сечением не менее 0,7 RAL 7021
|  | ФАСАДНЫЕ РАБОТЫ / Облицовка НВФ / Здание |  | суб-раб |  | Установка решётки | м2 |  |  |  |  | RUB
|  | ФАСАДНЫЕ РАБОТЫ / Облицовка НВФ / Здание | да | суб-мат | основн. | Вентиляционная решетка (по проекту) | м2 |  | 1 | 1.2 |  | RUB | в цене
3.3.4.3.6 | [5 empty] | устройство горизонтальных фасадов | м2 | 198 | [9 empty] | Подшив балконов.
3.3.4.3.6.1 | [5 empty] | устройство облицовки | м2 | 198 | [9 empty] | Стеклофибробетонные панели Рикам RAL 2008. Ориентировочная толщина 30 мм.
|  | ФАСАДНЫЕ РАБОТЫ / Облицовка НВФ / Здание |  | суб-раб |  | Наружная облицовка фасада | м2 |  |  |  |  | RUB
|  | ФАСАДНЫЕ РАБОТЫ / Облицовка НВФ / Здание | да | суб-мат | основн. | Облицовочный материал (по проекту) | м2 |  | 1 | 1.22 |  | RUB | в цене
|  | ПРОЕКТНЫЕ РАБОТЫ / Разработка РД (включая КМД на фасады) и авторский надзор / Здание |  | суб-раб |  | Разработка КМ/КМД НВФ | м2 |  |  |  |  | RUB
3.3.4.3.6.2 | [5 empty] | устройство подсистемы | м2 | 198 | [9 empty] | Система со скрытым креплением NordFox из оцинкованной стали (горячее цинкование). С кронштейнами, направляющими и крепежными материалами.
|  | ФАСАДНЫЕ РАБОТЫ / Подсистема НВФ + утеплитель / Здание |  | суб-раб |  | Монтаж подсистемы НВФ | м2 |  |  |  |  | RUB
|  | ФАСАДНЫЕ РАБОТЫ / Подсистема НВФ + утеплитель / Здание | да | суб-мат | основн. | Подсистема НВФ (по проекту) | м2 |  | 1 | 1.12 |  | RUB | в цене
3.3.4.4 | [5 empty] | Устройство элементов и оборудования фасада | м2 | 347.5
3.3.4.4.1 | [5 empty] | устройство декоративных элементов | м2 | 8.5 | [9 empty] | 1-й этаж. Металлические декоративные ламели металлическом каркасе с окраской порошковым напылением RAL7015. 1,7х7 м
|  | ФАСАДНЫЕ РАБОТЫ / Профиль стойка-ригель / Здание |  | суб-раб |  | Сборка и монтаж алюминиевых витражей | м2 |  |  |  |  | RUB
|  | ФАСАДНЫЕ РАБОТЫ / Профиль стойка-ригель / Здание | да | суб-мат | вспомогат. | Кронштейны опорные, ветровые | шт |  | 1.5 | 1 |  | RUB | в цене |  | 760.22
|  | ФАСАДНЫЕ РАБОТЫ / Профиль стойка-ригель / Здание | да | суб-мат | вспомогат. | Анкер клиновой 10*95 | шт |  | 3 | 1.05 |  | RUB | в цене |  | 69
|  | ФАСАДНЫЕ РАБОТЫ / Профиль стойка-ригель / Здание | да | суб-мат | основн. | Профиль алюминиевый (по проекту) | м2 |  | 1 | 1.1 |  | RUB | в цене
|  | ПРОЕКТНЫЕ РАБОТЫ / Разработка РД (включая КМД на фасады) и авторский надзор / Здание |  | суб-раб |  | Разработка КМ/КМД СПК | м2 |  |  |  |  | RUB
3.3.4.4.2 | [5 empty] | устройство металлических решеток | м2 | 339 | [9 empty] | Монтаж декоративной решетки в составе витражной стоечно-ригельной конструкции системы Алютех с окраской порошковым напылением (воздухозабор тех. пр-ва над 1 этажем). С устройством перегородки типа С 115 КНАУФ с обшивкой из влагоогнестойких листов на двойном металлическом каркасе с утеплением толщиной 150 мм ROCKWOOL ФАСАД БАТТС ОПТИМА 110 кг/м3.
|  | ФАСАДНЫЕ РАБОТЫ / Профиль стойка-ригель / Здание |  | суб-раб |  | Сборка и монтаж алюминиевых витражей | м2 |  |  |  |  | RUB
|  | ФАСАДНЫЕ РАБОТЫ / Профиль стойка-ригель / Здание | да | суб-мат | вспомогат. | Кронштейны опорные, ветровые | шт |  | 1.5 | 1 |  | RUB | в цене |  | 760.22
|  | ФАСАДНЫЕ РАБОТЫ / Профиль стойка-ригель / Здание | да | суб-мат | вспомогат. | Анкер клиновой 10*95 | шт |  | 3 | 1.05 |  | RUB | в цене |  | 69
|  | ФАСАДНЫЕ РАБОТЫ / Профиль стойка-ригель / Здание | да | суб-мат | основн. | Профиль алюминиевый (по проекту) | м2 |  | 1 | 1.1 |  | RUB | в цене
|  | ПРОЕКТНЫЕ РАБОТЫ / Разработка РД (включая КМД на фасады) и авторский надзор / Здание |  | суб-раб |  | Разработка КМ/КМД СПК | м2 |  |  |  |  | RUB
3.3.4.4.3 | [5 empty] | устройство отливов | м.п. | 2282.4 | [9 empty] | 150-200 мм
|  | ФАСАДНЫЕ РАБОТЫ / Облицовка НВФ / Здание |  | суб-раб |  | Изготовление и монтаж оцинкованных элементов | м.п. |  |  |  |  | RUB
|  | ФАСАДНЫЕ РАБОТЫ / Облицовка НВФ / Здание | да | суб-мат | основн. | Лист 0,7 оц. с полимерным покрытием | м2 |  | 0.3 | 1.2 |  | RUB | в цене
|  | ФАСАДНЫЕ РАБОТЫ / Облицовка НВФ / Здание | да | суб-мат | вспомогат. | Заклепка вытяжная 4,0*8 | шт |  | 6 | 1 |  | RUB | в цене |  | 1.44
|  | ФАСАДНЫЕ РАБОТЫ / Облицовка НВФ / Здание | да | суб-мат | вспомогат. | Дюбель-гвоздь 6*60 | шт |  | 6 | 1 |  | RUB | в цене |  | 1.6
3.3.4.4.4 | [5 empty] | устройство откосов | м.п. | 22302 | [9 empty] | 150-200 мм
|  | ФАСАДНЫЕ РАБОТЫ / Облицовка НВФ / Здание |  | суб-раб |  | Изготовление и монтаж оцинкованных элементов | м.п. |  |  |  |  | RUB
|  | ФАСАДНЫЕ РАБОТЫ / Облицовка НВФ / Здание | да | суб-мат | основн. | Лист 0,7 оц. с полимерным покрытием | м2 |  | 0.3 | 1.2 |  | RUB | в цене
|  | ФАСАДНЫЕ РАБОТЫ / Облицовка НВФ / Здание | да | суб-мат | вспомогат. | Заклепка вытяжная 4,0*8 | шт |  | 6 | 1 |  | RUB | в цене |  | 1.44
|  | ФАСАДНЫЕ РАБОТЫ / Облицовка НВФ / Здание | да | суб-мат | вспомогат. | Дюбель-гвоздь 6*60 | шт |  | 6 | 1 |  | RUB | в цене |  | 1.6
3.3.4.4.5 | [5 empty] | устройство козырьков | м2 | 81.4 | [9 empty] | Стеклянный козырек - триплекс бесцветное/осветленное
|  | ФАСАДНЫЕ РАБОТЫ / Ограждения, козырьки, маркизы / Здание |  | суб-раб |  | Монтаж стеклянных козырьков | м2 |  |  |  |  | RUB
|  | ФАСАДНЫЕ РАБОТЫ / Ограждения, козырьки, маркизы / Здание | да | суб-мат | основн. | Козырек из триплекса | м2 |  | 1 | 1.2 |  | RUB | в цене
3.3.4.4.6 | [5 empty] | устройство наружных дверей | шт | 77
|  | ФАСАДНЫЕ РАБОТЫ / Профиль стойка-ригель / Здание |  | суб-раб |  | Сборка и монтаж алюминиевых витражей | м2 |  |  |  |  | RUB
|  | ФАСАДНЫЕ РАБОТЫ / Профиль стойка-ригель / Здание | да | суб-мат | вспомогат. | Кронштейны опорные, ветровые | шт |  | 1.5 | 1 |  | RUB | в цене |  | 760.22
|  | ФАСАДНЫЕ РАБОТЫ / Профиль стойка-ригель / Здание | да | суб-мат | вспомогат. | Анкер клиновой 10*95 | шт |  | 3 | 1.05 |  | RUB | в цене |  | 69
|  | ФАСАДНЫЕ РАБОТЫ / Профиль стойка-ригель / Здание | да | суб-мат | основн. | Профиль алюминиевый (по проекту) | м2 |  | 1 | 1.1 |  | RUB | в цене
|  | ФАСАДНЫЕ РАБОТЫ / Двери наружные по фасаду (входные и БКФН, тамбурные двери) / Здание |  | суб-раб |  | Монтаж алюминиевых дверных блоков | м2 |  |  |  |  | RUB
|  | ФАСАДНЫЕ РАБОТЫ / Двери наружные по фасаду (входные и БКФН, тамбурные двери) / Здание | да | суб-мат | основн. | Профиль дверной (по проекту) | м2 |  | 1 | 1.1 |  | RUB | в цене
|  | ФАСАДНЫЕ РАБОТЫ / Светопрозрачные конструкции / Здание |  | суб-раб |  | Заполнение алюминиевых СПК | м2 |  |  |  |  | RUB
|  | ФАСАДНЫЕ РАБОТЫ / Светопрозрачные конструкции / Здание | да | суб-мат | основн. | Стеклопакет (по проекту) | м2 |  | 0.9 | 1.2 |  | RUB | в цене
|  | ПРОЕКТНЫЕ РАБОТЫ / Разработка РД (включая КМД на фасады) и авторский надзор / Здание |  | суб-раб |  | Разработка КМ/КМД СПК | м2 |  |  |  |  | RUB
3.3.4.4.7 | [5 empty] | устройство ограждения балконов | м2 | 1001.8
3.3.6.4.7.3 | [5 empty] | стеклянное ограждение | м2 | 321 | [9 empty] | Ограждение в оконной конструкции Триплекс, закрепленное по бокам металлическими зажимами в составе оконной конструкции Стекло закаленное бесцветное/осветленное
|  | ФАСАДНЫЕ РАБОТЫ / Ограждения, козырьки, маркизы / Здание |  | суб-раб |  | Монтаж стеклянных ограждений | м2 |  |  |  |  | RUB
|  | ФАСАДНЫЕ РАБОТЫ / Ограждения, козырьки, маркизы / Здание | да | суб-мат | основн. | Профиль алюминиевый зажимной | м |  | 0.83 | 1.1 |  | RUB | в цене
|  | ФАСАДНЫЕ РАБОТЫ / Ограждения, козырьки, маркизы / Здание | да | суб-мат | основн. | Триплекс UltraClear | м2 |  | 1 | 1.2 |  | RUB | в цене
|  | ФАСАДНЫЕ РАБОТЫ / Ограждения, козырьки, маркизы / Здание | да | суб-мат | вспомогат. | Уплотнитель EPDM | м |  | 1 | 1.05 |  | RUB | в цене |  | 50
|  | ФАСАДНЫЕ РАБОТЫ / Ограждения, козырьки, маркизы / Здание | да | суб-мат | вспомогат. | Крышка декоративная | м |  | 1 | 1.05 |  | RUB | в цене |  | 200
|  | ФАСАДНЫЕ РАБОТЫ / Ограждения, козырьки, маркизы / Здание | да | суб-мат | вспомогат. | Клипса зажимная | шт |  | 4 | 1.05 |  | RUB | в цене |  | 450
|  | ФАСАДНЫЕ РАБОТЫ / Ограждения, козырьки, маркизы / Здание | да | суб-мат | вспомогат. | Химический анкер | шт |  | 0.5 | 1.05 |  | RUB | в цене |  | 1690
3.3.4.5 | [5 empty] | Архитектурное освещение фасадов | м2 | 25519.9 | [9 empty] | включая люльки, краны, лебедки и иные подъемные механизмы
3.3.4.6 | [5 empty] | Устройство декоративных элементов на кровле | к-с | 1
3.3.4.6.1 | [5 empty] | ограждение кровли стеклянное (КОРОНА) | м2 | 496 | [9 empty] | Однокамерный стеклопакет (кровли корон) Однокамерный стеклопакет (кровли корон). Элементы не превышающие габариты 2500*2000 8 larta pro se neutral 70 on ultra clearзак - 14 -6 extra clear
|  | ФАСАДНЫЕ РАБОТЫ / Светопрозрачные конструкции / Здание |  | суб-раб |  | Заполнение алюминиевых СПК | м2 |  |  |  |  | RUB
|  | ФАСАДНЫЕ РАБОТЫ / Светопрозрачные конструкции / Здание | да | суб-мат | основн. | Стеклопакет (по проекту) | м2 |  | 0.9 | 1.2 |  | RUB | в цене
3.3.4.6.2 | [5 empty] | ограждение кровли стеклянное (КОРОНА) | м2 | 210 | [9 empty] | Однокамерный стеклопакет (кровли корон). Стемалит, внешнее стекло закаленное Элементы не превышающие габариты 2500*2000 8 larta pro se neutral 70 on ultra clearзак - 14 -6 extra clear RAL 7016, RAL 7021
|  | ФАСАДНЫЕ РАБОТЫ / Светопрозрачные конструкции / Здание |  | суб-раб |  | Заполнение алюминиевых СПК | м2 |  |  |  |  | RUB
|  | ФАСАДНЫЕ РАБОТЫ / Светопрозрачные конструкции / Здание | да | суб-мат | основн. | Стеклопакет (по проекту) | м2 |  | 0.9 | 1.2 |  | RUB | в цене
3.3.4.6.3 | [5 empty] | конструкция на кровле | тн | 232.25 | [9 empty] | Защитные экраны из металла. Труба 50х50 мм с шагом 150 мм - 78,9 м. Труба 100х100 верхний и нижний пояс - 236,7м. Высота 2900 мм. 6 конструкций.
3.3.4.7 | [5 empty] | Монтаж, демонтаж, эксплуатация строительных лесов | м2 | 25519.9 | [9 empty] | включая люльки, краны, лебедки и иные подъемные механизмы
|  | ФАСАДНЫЕ РАБОТЫ / Леса и люльки / Здание |  | суб-раб |  | Монтаж/демонтаж лесов, подмостей | м2 |  |  |  |  | RUB
|  | ФАСАДНЫЕ РАБОТЫ / Леса и люльки / Здание | да | суб-мат | вспомогат. | Анкера для лесов, хомут-стяжка и пр | м2 |  | 1 | 1.05 |  | RUB | в цене |  | 800
3.3.4.8.1.2 | [5 empty] | отделка стен | м2 | 2346.53 | [9 empty] | Штукатурный слой цементно-песчаным раствором с утеплением ROCKWOOL ФАСАД БАТТС ОПТИМА верхний слой 110 кг/м3, толщина 160 мм по сетке.
|  | ФАСАДНЫЕ РАБОТЫ / Устройство мокрого фасада / Здание |  | суб-раб |  | Устройство мокрого фасада (штукатурный слой) | м2 |  |  |  |  | RUB
|  | ФАСАДНЫЕ РАБОТЫ / Устройство мокрого фасада / Здание | да | суб-мат | основн. | Штукатурная смесь (по проекту) | м2 |  | 1 | 1.15 |  | RUB | в цене
3.3.4.9 | [5 empty] | Защита стеклянных конструкций | м2 | 14365
|  | ФАСАДНЫЕ РАБОТЫ / Защита светопрозрачных конструкций / Здание |  | суб-раб |  | Оклейка бронирующей пленки с СПК | м2 |  |  |  |  | RUB
|  | ФАСАДНЫЕ РАБОТЫ / Защита светопрозрачных конструкций / Здание | да | суб-мат | основн. | Пленка защитная НТК ОПТИМА 90 мкм | м2 |  | 1 | 1.2 |  | RUB | в цене
3.3.4.10 | [5 empty] | Устройство мокап фасада | компл | 1 | [9 empty] | Металлоконструкция, отделка согласно тех. заданию. (ориентировочно до 50м2)
|  | МОКАП / Фасадные работы / Здание |  | суб-раб |  | Устройство мокап фасада | компл |  |  |  |  | RUB
|  | МОКАП / Фасадные работы / Здание | да | суб-мат | основн. | Материалы для мокап фасада | компл |  | 1 | 1 |  | RUB | в цене
3.4.4.1 | [5 empty] | Устройство светопрозрачных конструкций (1-ые этажи) | м2 | 865.16
3.4.4.1.1 | [5 empty] | устройство витражей | м2 | 324.84 | [9 empty] | Витражная алюминиевая стоечно-ригельная система АЛЮТЕХ Двухкамерный стеклопакет с триплексом (1 этаж). Сопротивление теплопередачи 0,87 м²·°C/Вт
3.4.4.1.1.1 | [5 empty] | профиль | м2 | 324.84 | [9 empty] | профиль Алютех
|  | ФАСАДНЫЕ РАБОТЫ / Профиль стойка-ригель / Здание |  | суб-раб |  | Сборка и монтаж алюминиевых витражей | м2 |  |  |  |  | RUB
|  | ФАСАДНЫЕ РАБОТЫ / Профиль стойка-ригель / Здание | да | суб-мат | вспомогат. | Кронштейны опорные, ветровые | шт |  | 1.5 | 1 |  | RUB | в цене |  | 760.22
|  | ФАСАДНЫЕ РАБОТЫ / Профиль стойка-ригель / Здание | да | суб-мат | вспомогат. | Анкер клиновой 10*95 | шт |  | 3 | 1.05 |  | RUB | в цене |  | 69
|  | ФАСАДНЫЕ РАБОТЫ / Профиль стойка-ригель / Здание | да | суб-мат | основн. | Профиль алюминиевый (по проекту) | м2 |  | 1 | 1.1 |  | RUB | в цене
|  | ПРОЕКТНЫЕ РАБОТЫ / Разработка РД (включая КМД на фасады) и авторский надзор / Здание |  | суб-раб |  | Разработка КМ/КМД СПК | м2 |  |  |  |  | RUB
3.4.4.1.1.2 | [5 empty] | стеклопакет | м2 | 324.84 | [9 empty] | 8 larta pro se neutral 70 on ultra clearзак-14 ar-6 premium t зак -14 ar-66/4 extra clear СМ4 , Р2А
|  | ФАСАДНЫЕ РАБОТЫ / Светопрозрачные конструкции / Здание |  | суб-раб |  | Заполнение алюминиевых СПК | м2 |  |  |  |  | RUB
|  | ФАСАДНЫЕ РАБОТЫ / Светопрозрачные конструкции / Здание | да | суб-мат | основн. | Стеклопакет (по проекту) | м2 |  | 0.9 | 1.2 |  | RUB | в цене
3.4.4.1.2 | [5 empty] | устройство светопрозрачных дверей | м2 | 107 | [9 empty] | Двери в составе витражной стоечно-ригельной конструкции системы Алютех с окраской порошковым напылением
|  | ФАСАДНЫЕ РАБОТЫ / Профиль стойка-ригель / Здание |  | суб-раб |  | Сборка и монтаж алюминиевых витражей | м2 |  |  |  |  | RUB
|  | ФАСАДНЫЕ РАБОТЫ / Профиль стойка-ригель / Здание | да | суб-мат | вспомогат. | Кронштейны опорные, ветровые | шт |  | 1.5 | 1 |  | RUB | в цене |  | 760.22
|  | ФАСАДНЫЕ РАБОТЫ / Профиль стойка-ригель / Здание | да | суб-мат | вспомогат. | Анкер клиновой 10*95 | шт |  | 3 | 1.05 |  | RUB | в цене |  | 69
|  | ФАСАДНЫЕ РАБОТЫ / Профиль стойка-ригель / Здание | да | суб-мат | основн. | Профиль алюминиевый (по проекту) | м2 |  | 1 | 1.1 |  | RUB | в цене
|  | ФАСАДНЫЕ РАБОТЫ / Двери наружные по фасаду (входные и БКФН, тамбурные двери) / Здание |  | суб-раб |  | Монтаж алюминиевых дверных блоков | м2 |  |  |  |  | RUB
|  | ФАСАДНЫЕ РАБОТЫ / Двери наружные по фасаду (входные и БКФН, тамбурные двери) / Здание | да | суб-мат | основн. | Профиль дверной (по проекту) | м2 |  | 1 | 1.1 |  | RUB | в цене
|  | ФАСАДНЫЕ РАБОТЫ / Светопрозрачные конструкции / Здание |  | суб-раб |  | Заполнение алюминиевых СПК | м2 |  |  |  |  | RUB
|  | ФАСАДНЫЕ РАБОТЫ / Светопрозрачные конструкции / Здание | да | суб-мат | основн. | Стеклопакет (по проекту) | м2 |  | 0.9 | 1.2 |  | RUB | в цене
|  | ПРОЕКТНЫЕ РАБОТЫ / Разработка РД (включая КМД на фасады) и авторский надзор / Здание |  | суб-раб |  | Разработка КМ/КМД СПК | м2 |  |  |  |  | RUB
3.4.4.1.3 | [5 empty] | устройство витражей | м2 | 15 | [9 empty] | Витражная алюминиевая стоечно-ригельная система АЛЮТЕХ Двухкамерный стеклопакет с триплексом (1 этаж). огнестойкие E60. Сопротивление теплопередачи 0,87 м²·°C/Вт
3.4.4.1.3.1 | [5 empty] | профиль | м2 | 15 | [9 empty] | профиль Алютех
|  | ФАСАДНЫЕ РАБОТЫ / Профиль стойка-ригель / Здание |  | суб-раб |  | Сборка и монтаж алюминиевых витражей | м2 |  |  |  |  | RUB
|  | ФАСАДНЫЕ РАБОТЫ / Профиль стойка-ригель / Здание | да | суб-мат | вспомогат. | Кронштейны опорные, ветровые | шт |  | 1.5 | 1 |  | RUB | в цене |  | 760.22
|  | ФАСАДНЫЕ РАБОТЫ / Профиль стойка-ригель / Здание | да | суб-мат | вспомогат. | Анкер клиновой 10*95 | шт |  | 3 | 1.05 |  | RUB | в цене |  | 69
|  | ФАСАДНЫЕ РАБОТЫ / Профиль стойка-ригель / Здание | да | суб-мат | основн. | Профиль алюминиевый (по проекту) | м2 |  | 1 | 1.1 |  | RUB | в цене
|  | ПРОЕКТНЫЕ РАБОТЫ / Разработка РД (включая КМД на фасады) и авторский надзор / Здание |  | суб-раб |  | Разработка КМ/КМД СПК | м2 |  |  |  |  | RUB
3.4.4.1.3.2 | [5 empty] | стеклопакет | м2 | 15 | [9 empty] | 8 larta pro se neutral 70 on ultra clearзак-14 ar-6 premium t зак -14 ar-66/4 extra clear СМ4 , Р2А
|  | ФАСАДНЫЕ РАБОТЫ / Светопрозрачные конструкции / Здание |  | суб-раб |  | Заполнение алюминиевых СПК | м2 |  |  |  |  | RUB
|  | ФАСАДНЫЕ РАБОТЫ / Светопрозрачные конструкции / Здание | да | суб-мат | основн. | Стеклопакет (по проекту) | м2 |  | 0.9 | 1.2 |  | RUB | в цене
3.4.4.1.4 | [5 empty] | устройство непрозрачных участков | м2 | 418.32 | [9 empty] | Витражная алюминиевая стоечно-ригельная система АЛЮТЕХ . Заполнение непрозрачной части - стеклопакет Larta . Внутреннее стекло - стемалит RAL 7016, внешнее стекло закаленное толщиной не менее 6мм.
3.4.4.1.4.1 | [5 empty] | профиль | м2 | 418.32 | [9 empty] | профиль Алютех
|  | ФАСАДНЫЕ РАБОТЫ / Профиль стойка-ригель / Здание |  | суб-раб |  | Сборка и монтаж алюминиевых витражей | м2 |  |  |  |  | RUB
|  | ФАСАДНЫЕ РАБОТЫ / Профиль стойка-ригель / Здание | да | суб-мат | вспомогат. | Кронштейны опорные, ветровые | шт |  | 1.5 | 1 |  | RUB | в цене |  | 760.22
|  | ФАСАДНЫЕ РАБОТЫ / Профиль стойка-ригель / Здание | да | суб-мат | вспомогат. | Анкер клиновой 10*95 | шт |  | 3 | 1.05 |  | RUB | в цене |  | 69
|  | ФАСАДНЫЕ РАБОТЫ / Профиль стойка-ригель / Здание | да | суб-мат | основн. | Профиль алюминиевый (по проекту) | м2 |  | 1 | 1.1 |  | RUB | в цене
|  | ПРОЕКТНЫЕ РАБОТЫ / Разработка РД (включая КМД на фасады) и авторский надзор / Здание |  | суб-раб |  | Разработка КМ/КМД СПК | м2 |  |  |  |  | RUB
3.4.4.1.4.2 | [5 empty] | стеклопакет | м2 | 418.32 | [9 empty] | 8 larta pro se neutral 70 on ultra clearзак - 14 -6 extra clear RAL 7021
|  | ФАСАДНЫЕ РАБОТЫ / Светопрозрачные конструкции / Здание |  | суб-раб |  | Заполнение алюминиевых СПК | м2 |  |  |  |  | RUB
|  | ФАСАДНЫЕ РАБОТЫ / Светопрозрачные конструкции / Здание | да | суб-мат | основн. | Стеклопакет (по проекту) | м2 |  | 0.9 | 1.2 |  | RUB | в цене
3.4.4.2 | [5 empty] | Устройство светопрозрачных конструкций (выше 1-го этажа) | м2 | 11933
3.4.4.2.1 | [5 empty] | устройство витражей | м2 | 9182 | [9 empty] | Витражная стоечно-ригельная система алюминиевая система Алютех, окрашенная порошковой краской в заводских условиях RAL 7021 (черно-серый), с двухкамерным стеклопакетом Larta, установка в утеплитель. Заполнение светопрозрачной части: закаленное стекло Сопротивление теплопередачи 0,87 м²·°C/Вт
3.4.4.2.1.1 | [5 empty] | профиль | м2 | 9182 | [9 empty] | профиль Алютех
|  | ФАСАДНЫЕ РАБОТЫ / Профиль стойка-ригель / Здание |  | суб-раб |  | Сборка и монтаж алюминиевых витражей | м2 |  |  |  |  | RUB
|  | ФАСАДНЫЕ РАБОТЫ / Профиль стойка-ригель / Здание | да | суб-мат | вспомогат. | Кронштейны опорные, ветровые | шт |  | 1.5 | 1 |  | RUB | в цене |  | 760.22
|  | ФАСАДНЫЕ РАБОТЫ / Профиль стойка-ригель / Здание | да | суб-мат | вспомогат. | Анкер клиновой 10*95 | шт |  | 3 | 1.05 |  | RUB | в цене |  | 69
|  | ФАСАДНЫЕ РАБОТЫ / Профиль стойка-ригель / Здание | да | суб-мат | основн. | Профиль алюминиевый (по проекту) | м2 |  | 1 | 1.1 |  | RUB | в цене
|  | ПРОЕКТНЫЕ РАБОТЫ / Разработка РД (включая КМД на фасады) и авторский надзор / Здание |  | суб-раб |  | Разработка КМ/КМД СПК | м2 |  |  |  |  | RUB
3.4.4.2.1.2 | [5 empty] | стеклопакет | м2 | 8357 | [9 empty] | 8 larta pro se neutral 70 on ultra clearзак-14 ar-6 premium t зак -14 ar-66/4 extra clear СМ4 , Р2А
|  | ФАСАДНЫЕ РАБОТЫ / Светопрозрачные конструкции / Здание |  | суб-раб |  | Заполнение алюминиевых СПК | м2 |  |  |  |  | RUB
|  | ФАСАДНЫЕ РАБОТЫ / Светопрозрачные конструкции / Здание | да | суб-мат | основн. | Стеклопакет (по проекту) | м2 |  | 0.9 | 1.2 |  | RUB | в цене
3.4.4.2.1.3 | [5 empty] | решетки | м2 | 825 | [9 empty] | Декоративная решетка с живым сечением не менее 0,7 в составе витражной стоечно-ригельной конструкции системы Алютех с окраской порошковым напылением RAL 7021 (черно-серый) матовый. В конструкцию стены воможна установка приточного клапана для естественного притока воздуха
|  | ФАСАДНЫЕ РАБОТЫ / Облицовка НВФ / Здание |  | суб-раб |  | Установка решётки | м2 |  |  |  |  | RUB
|  | ФАСАДНЫЕ РАБОТЫ / Облицовка НВФ / Здание | да | суб-мат | основн. | Вентиляционная решетка (по проекту) | м2 |  | 1 | 1.2 |  | RUB | в цене
3.4.4.2.2 | [5 empty] | устройство непрозрачных участков | м2 | 2690 | [9 empty] | Витражная алюминиевая стоечно-ригельная система АЛЮТЕХ с окраской порошковым напылением матовый Заполнение - однокамерный стеклопакет LARTA внутреннее стекло -эмалированное (стемалит)
3.4.4.2.2.1 | [5 empty] | профиль | м2 | 2690 | [9 empty] | профиль Алютех
|  | ФАСАДНЫЕ РАБОТЫ / Профиль стойка-ригель / Здание |  | суб-раб |  | Сборка и монтаж алюминиевых витражей | м2 |  |  |  |  | RUB
|  | ФАСАДНЫЕ РАБОТЫ / Профиль стойка-ригель / Здание | да | суб-мат | вспомогат. | Кронштейны опорные, ветровые | шт |  | 1.5 | 1 |  | RUB | в цене |  | 760.22
|  | ФАСАДНЫЕ РАБОТЫ / Профиль стойка-ригель / Здание | да | суб-мат | вспомогат. | Анкер клиновой 10*95 | шт |  | 3 | 1.05 |  | RUB | в цене |  | 69
|  | ФАСАДНЫЕ РАБОТЫ / Профиль стойка-ригель / Здание | да | суб-мат | основн. | Профиль алюминиевый (по проекту) | м2 |  | 1 | 1.1 |  | RUB | в цене
|  | ПРОЕКТНЫЕ РАБОТЫ / Разработка РД (включая КМД на фасады) и авторский надзор / Здание |  | суб-раб |  | Разработка КМ/КМД СПК | м2 |  |  |  |  | RUB
3.4.4.2.2.2 | [5 empty] | стеклопакет | м2 | 2690 | [9 empty] | 8 larta pro se neutral 70 on ultra clearзак - 14 -6 extra clear RAL 7021, RAL 7016
|  | ФАСАДНЫЕ РАБОТЫ / Светопрозрачные конструкции / Здание |  | суб-раб |  | Заполнение алюминиевых СПК | м2 |  |  |  |  | RUB
|  | ФАСАДНЫЕ РАБОТЫ / Светопрозрачные конструкции / Здание | да | суб-мат | основн. | Стеклопакет (по проекту) | м2 |  | 0.9 | 1.2 |  | RUB | в цене
3.4.4.2.2.3 | [5 empty] | утеплитель | м2 | 2690 | [9 empty] | ROCKWOOL ФАСАД БАТТС ОПТИМА верхний слой 110 кг/м3, толщина 160 мм
|  | ФАСАДНЫЕ РАБОТЫ / Подсистема НВФ + утеплитель / Здание |  | суб-раб |  | Утепление в 2 слоя (180 мм) | м2 |  |  |  |  | RUB
|  | ФАСАДНЫЕ РАБОТЫ / Подсистема НВФ + утеплитель / Здание | да | суб-мат | основн. | Мембрана ветрозащитная | м2 |  | 1 | 1.15 |  | RUB | в цене
|  | ФАСАДНЫЕ РАБОТЫ / Подсистема НВФ + утеплитель / Здание | да | суб-мат | вспомогат. | Дюбель фасадный EJOT (наруж.) | м2 |  | 5 | 1.05 |  | RUB | в цене |  | 13.25
|  | ФАСАДНЫЕ РАБОТЫ / Подсистема НВФ + утеплитель / Здание | да | суб-мат | основн. | Утеплитель ТЕХНОВЕНТ ОПТИМА 50мм | м3 |  | 0.08 | 1.15 |  | RUB | в цене
|  | ФАСАДНЫЕ РАБОТЫ / Подсистема НВФ + утеплитель / Здание | да | суб-мат | основн. | Утеплитель ТЕХНОВЕНТ Н 130мм | м3 |  | 0.1 | 1.15 |  | RUB | в цене
|  | ФАСАДНЫЕ РАБОТЫ / Подсистема НВФ + утеплитель / Здание | да | суб-мат | вспомогат. | Дюбель фасадный EJOT (внутр.) | м2 |  | 10 | 1.05 |  | RUB | в цене |  | 18.73
3.4.4.2.3 | [5 empty] | устройство непрозрачных участков | м2 | 61 | [9 empty] | Устройство навесных фасадов на подсистеме со скрытым креплением NordFox Облицовка - стекло 6 larta pro HD silver 70 on ultra clear RAL 7016 Междуэтажный пояс на границе пожарных отсеков - Огнестойкость EI180
3.4.4.2.3.1 | [5 empty] | профиль | м2 | 61 | [9 empty] | Сертифицированная навесная фасадная система с воздушным зазором NordFox
|  | ФАСАДНЫЕ РАБОТЫ / Профиль стойка-ригель / Здание |  | суб-раб |  | Сборка и монтаж алюминиевых витражей | м2 |  |  |  |  | RUB
|  | ФАСАДНЫЕ РАБОТЫ / Профиль стойка-ригель / Здание | да | суб-мат | вспомогат. | Кронштейны опорные, ветровые | шт |  | 1.5 | 1 |  | RUB | в цене |  | 760.22
|  | ФАСАДНЫЕ РАБОТЫ / Профиль стойка-ригель / Здание | да | суб-мат | вспомогат. | Анкер клиновой 10*95 | шт |  | 3 | 1.05 |  | RUB | в цене |  | 69
|  | ФАСАДНЫЕ РАБОТЫ / Профиль стойка-ригель / Здание | да | суб-мат | основн. | Профиль алюминиевый (по проекту) | м2 |  | 1 | 1.1 |  | RUB | в цене
|  | ПРОЕКТНЫЕ РАБОТЫ / Разработка РД (включая КМД на фасады) и авторский надзор / Здание |  | суб-раб |  | Разработка КМ/КМД СПК | м2 |  |  |  |  | RUB
3.4.4.2.3.2 | [5 empty] | стеклопакет | м2 | 61 | [9 empty] | 6 larta pro HD silver 70 on ultra clear RAL 7016
|  | ФАСАДНЫЕ РАБОТЫ / Светопрозрачные конструкции / Здание |  | суб-раб |  | Заполнение алюминиевых СПК | м2 |  |  |  |  | RUB
|  | ФАСАДНЫЕ РАБОТЫ / Светопрозрачные конструкции / Здание | да | суб-мат | основн. | Стеклопакет (по проекту) | м2 |  | 0.9 | 1.2 |  | RUB | в цене
3.4.4.2.3.3 | [5 empty] | утеплитель | м2 | 61 | [9 empty] | ROCKWOOL ФАСАД БАТТС ОПТИМА плотность не менее 90 кг/м3, толщиной 100-200 мм, НГ
|  | ФАСАДНЫЕ РАБОТЫ / Подсистема НВФ + утеплитель / Здание |  | суб-раб |  | Утепление в 2 слоя (180 мм) | м2 |  |  |  |  | RUB
|  | ФАСАДНЫЕ РАБОТЫ / Подсистема НВФ + утеплитель / Здание | да | суб-мат | основн. | Мембрана ветрозащитная | м2 |  | 1 | 1.15 |  | RUB | в цене
|  | ФАСАДНЫЕ РАБОТЫ / Подсистема НВФ + утеплитель / Здание | да | суб-мат | вспомогат. | Дюбель фасадный EJOT (наруж.) | м2 |  | 5 | 1.05 |  | RUB | в цене |  | 13.25
|  | ФАСАДНЫЕ РАБОТЫ / Подсистема НВФ + утеплитель / Здание | да | суб-мат | основн. | Утеплитель ТЕХНОВЕНТ ОПТИМА 50мм | м3 |  | 0.08 | 1.15 |  | RUB | в цене
|  | ФАСАДНЫЕ РАБОТЫ / Подсистема НВФ + утеплитель / Здание | да | суб-мат | основн. | Утеплитель ТЕХНОВЕНТ Н 130мм | м3 |  | 0.1 | 1.15 |  | RUB | в цене
|  | ФАСАДНЫЕ РАБОТЫ / Подсистема НВФ + утеплитель / Здание | да | суб-мат | вспомогат. | Дюбель фасадный EJOT (внутр.) | м2 |  | 10 | 1.05 |  | RUB | в цене |  | 18.73
3.4.4.3 | [5 empty] | Устройство фасадов (вкл. декоративные элементы) | м2 | 9083 | [9 empty] | все объемы расчитаны по проекции
3.4.4.3.1 | [5 empty] | устройство вертикальных навесных вентилируемых фасадов (подсистема, утеплитель, облицовка) | м2 | 2969
3.4.4.3.1.1 | [5 empty] | устройство облицовки | м2 | 2969 | [9 empty] | Стеклофибробетонные панели Рикам с интеграцией клинкерной плитки RAL 1034. Ориентировочная толщина 30 мм
|  | ФАСАДНЫЕ РАБОТЫ / Облицовка НВФ / Здание |  | суб-раб |  | Наружная облицовка фасада | м2 |  |  |  |  | RUB
|  | ФАСАДНЫЕ РАБОТЫ / Облицовка НВФ / Здание | да | суб-мат | основн. | Облицовочный материал (по проекту) | м2 |  | 1 | 1.22 |  | RUB | в цене
|  | ПРОЕКТНЫЕ РАБОТЫ / Разработка РД (включая КМД на фасады) и авторский надзор / Здание |  | суб-раб |  | Разработка КМ/КМД НВФ | м2 |  |  |  |  | RUB
3.4.4.3.1.2 | [5 empty] | устройство подсистемы | м2 | 2969 | [9 empty] | Система со скрытым креплением NordFox из оцинкованной стали (горячее цинкование) . С кронштейнами, направляющими и крепежными материалами.
|  | ФАСАДНЫЕ РАБОТЫ / Подсистема НВФ + утеплитель / Здание |  | суб-раб |  | Монтаж подсистемы НВФ | м2 |  |  |  |  | RUB
|  | ФАСАДНЫЕ РАБОТЫ / Подсистема НВФ + утеплитель / Здание | да | суб-мат | основн. | Подсистема НВФ (по проекту) | м2 |  | 1 | 1.12 |  | RUB | в цене
3.4.4.3.1.3 | [5 empty] | устройство утеплителя | м2 | 2969 | [9 empty] | ROCKWOOL ФАСАД БАТТС ОПТИМА верхний слой 110 кг/м3, толщина 160 мм
|  | ФАСАДНЫЕ РАБОТЫ / Подсистема НВФ + утеплитель / Здание |  | суб-раб |  | Утепление в 2 слоя (180 мм) | м2 |  |  |  |  | RUB
|  | ФАСАДНЫЕ РАБОТЫ / Подсистема НВФ + утеплитель / Здание | да | суб-мат | основн. | Мембрана ветрозащитная | м2 |  | 1 | 1.15 |  | RUB | в цене
|  | ФАСАДНЫЕ РАБОТЫ / Подсистема НВФ + утеплитель / Здание | да | суб-мат | вспомогат. | Дюбель фасадный EJOT (наруж.) | м2 |  | 5 | 1.05 |  | RUB | в цене |  | 13.25
|  | ФАСАДНЫЕ РАБОТЫ / Подсистема НВФ + утеплитель / Здание | да | суб-мат | основн. | Утеплитель ТЕХНОВЕНТ ОПТИМА 50мм | м3 |  | 0.08 | 1.15 |  | RUB | в цене
|  | ФАСАДНЫЕ РАБОТЫ / Подсистема НВФ + утеплитель / Здание | да | суб-мат | основн. | Утеплитель ТЕХНОВЕНТ Н 130мм | м3 |  | 0.1 | 1.15 |  | RUB | в цене
|  | ФАСАДНЫЕ РАБОТЫ / Подсистема НВФ + утеплитель / Здание | да | суб-мат | вспомогат. | Дюбель фасадный EJOT (внутр.) | м2 |  | 10 | 1.05 |  | RUB | в цене |  | 18.73
3.4.4.3.2 | [5 empty] | устройство вертикальных навесных вентилируемых фасадов (подсистема, утеплитель, облицовка) | м2 | 1037 | [9 empty] | по развертке 1823+1027=2850м2
3.4.4.3.2.1 | [5 empty] | устройство облицовки | м2 | 1037 | [9 empty] | Стеклофибробетонные панели Рикам RAL 1034. Ориентировочная толщина 30 мм
|  | ФАСАДНЫЕ РАБОТЫ / Облицовка НВФ / Здание |  | суб-раб |  | Наружная облицовка фасада | м2 |  |  |  |  | RUB
|  | ФАСАДНЫЕ РАБОТЫ / Облицовка НВФ / Здание | да | суб-мат | основн. | Облицовочный материал (по проекту) | м2 |  | 1 | 1.22 |  | RUB | в цене
|  | ПРОЕКТНЫЕ РАБОТЫ / Разработка РД (включая КМД на фасады) и авторский надзор / Здание |  | суб-раб |  | Разработка КМ/КМД НВФ | м2 |  |  |  |  | RUB
3.4.4.3.2.2 | [5 empty] | устройство подсистемы | м2 | 1037 | [9 empty] | Система со скрытым креплением NordFox из оцинкованной стали (горячее цинкование) . С кронштейнами, направляющими и крепежными материалами.
|  | ФАСАДНЫЕ РАБОТЫ / Подсистема НВФ + утеплитель / Здание |  | суб-раб |  | Монтаж подсистемы НВФ | м2 |  |  |  |  | RUB
|  | ФАСАДНЫЕ РАБОТЫ / Подсистема НВФ + утеплитель / Здание | да | суб-мат | основн. | Подсистема НВФ (по проекту) | м2 |  | 1 | 1.12 |  | RUB | в цене
3.4.4.3.2.3 | [5 empty] | устройство утеплителя | м2 | 1037 | [9 empty] | ROCKWOOL ФАСАД БАТТС ОПТИМА верхний слой 110 кг/м3, толщина 160 мм
|  | ФАСАДНЫЕ РАБОТЫ / Подсистема НВФ + утеплитель / Здание |  | суб-раб |  | Утепление в 2 слоя (180 мм) | м2 |  |  |  |  | RUB
|  | ФАСАДНЫЕ РАБОТЫ / Подсистема НВФ + утеплитель / Здание | да | суб-мат | основн. | Мембрана ветрозащитная | м2 |  | 1 | 1.15 |  | RUB | в цене
|  | ФАСАДНЫЕ РАБОТЫ / Подсистема НВФ + утеплитель / Здание | да | суб-мат | вспомогат. | Дюбель фасадный EJOT (наруж.) | м2 |  | 5 | 1.05 |  | RUB | в цене |  | 13.25
|  | ФАСАДНЫЕ РАБОТЫ / Подсистема НВФ + утеплитель / Здание | да | суб-мат | основн. | Утеплитель ТЕХНОВЕНТ ОПТИМА 50мм | м3 |  | 0.08 | 1.15 |  | RUB | в цене
|  | ФАСАДНЫЕ РАБОТЫ / Подсистема НВФ + утеплитель / Здание | да | суб-мат | основн. | Утеплитель ТЕХНОВЕНТ Н 130мм | м3 |  | 0.1 | 1.15 |  | RUB | в цене
|  | ФАСАДНЫЕ РАБОТЫ / Подсистема НВФ + утеплитель / Здание | да | суб-мат | вспомогат. | Дюбель фасадный EJOT (внутр.) | м2 |  | 10 | 1.05 |  | RUB | в цене |  | 18.73
3.4.4.3.3 | [5 empty] | устройство вертикальных навесных вентилируемых фасадов (подсистема, утеплитель, облицовка) | м2 | 3736
3.4.4.3.3.1 | [5 empty] | устройство облицовки | м2 | 3736 | [9 empty] | Стеклофибробетонные панели Рикам RAL 9010 (серый). Ориентировочная толщина 30 мм
|  | ФАСАДНЫЕ РАБОТЫ / Облицовка НВФ / Здание |  | суб-раб |  | Наружная облицовка фасада | м2 |  |  |  |  | RUB
|  | ФАСАДНЫЕ РАБОТЫ / Облицовка НВФ / Здание | да | суб-мат | основн. | Облицовочный материал (по проекту) | м2 |  | 1 | 1.22 |  | RUB | в цене
|  | ПРОЕКТНЫЕ РАБОТЫ / Разработка РД (включая КМД на фасады) и авторский надзор / Здание |  | суб-раб |  | Разработка КМ/КМД НВФ | м2 |  |  |  |  | RUB
3.4.4.3.3.2 | [5 empty] | устройство подсистемы | м2 | 3736 | [9 empty] | Система со скрытым креплением NordFox из оцинкованной стали (горячее цинкование) . С кронштейнами, направляющими и крепежными материалами.
|  | ФАСАДНЫЕ РАБОТЫ / Подсистема НВФ + утеплитель / Здание |  | суб-раб |  | Монтаж подсистемы НВФ | м2 |  |  |  |  | RUB
|  | ФАСАДНЫЕ РАБОТЫ / Подсистема НВФ + утеплитель / Здание | да | суб-мат | основн. | Подсистема НВФ (по проекту) | м2 |  | 1 | 1.12 |  | RUB | в цене
3.4.4.3.3.3 | [5 empty] | устройство утеплителя | м2 | 3236 | [9 empty] | ROCKWOOL ФАСАД БАТТС ОПТИМА верхний слой 110 кг/м3, толщина 160 мм
|  | ФАСАДНЫЕ РАБОТЫ / Подсистема НВФ + утеплитель / Здание |  | суб-раб |  | Утепление в 2 слоя (180 мм) | м2 |  |  |  |  | RUB
|  | ФАСАДНЫЕ РАБОТЫ / Подсистема НВФ + утеплитель / Здание | да | суб-мат | основн. | Мембрана ветрозащитная | м2 |  | 1 | 1.15 |  | RUB | в цене
|  | ФАСАДНЫЕ РАБОТЫ / Подсистема НВФ + утеплитель / Здание | да | суб-мат | вспомогат. | Дюбель фасадный EJOT (наруж.) | м2 |  | 5 | 1.05 |  | RUB | в цене |  | 13.25
|  | ФАСАДНЫЕ РАБОТЫ / Подсистема НВФ + утеплитель / Здание | да | суб-мат | основн. | Утеплитель ТЕХНОВЕНТ ОПТИМА 50мм | м3 |  | 0.08 | 1.15 |  | RUB | в цене
|  | ФАСАДНЫЕ РАБОТЫ / Подсистема НВФ + утеплитель / Здание | да | суб-мат | основн. | Утеплитель ТЕХНОВЕНТ Н 130мм | м3 |  | 0.1 | 1.15 |  | RUB | в цене
|  | ФАСАДНЫЕ РАБОТЫ / Подсистема НВФ + утеплитель / Здание | да | суб-мат | вспомогат. | Дюбель фасадный EJOT (внутр.) | м2 |  | 10 | 1.05 |  | RUB | в цене |  | 18.73
3.4.4.3.4 | [5 empty] | устройство вертикальных навесных вентилируемых фасадов (подсистема, утеплитель, облицовка) | м2 | 889
3.4.4.3.4.1 | [5 empty] | устройство облицовки | м2 | 889 | [9 empty] | Алюминиевые кассеты НГ, окрашенные порошковой краской в заводских условиях RAL 7011
|  | ФАСАДНЫЕ РАБОТЫ / Облицовка НВФ / Здание |  | суб-раб |  | Наружная облицовка фасада | м2 |  |  |  |  | RUB
|  | ФАСАДНЫЕ РАБОТЫ / Облицовка НВФ / Здание | да | суб-мат | основн. | Облицовочный материал (по проекту) | м2 |  | 1 | 1.22 |  | RUB | в цене
|  | ПРОЕКТНЫЕ РАБОТЫ / Разработка РД (включая КМД на фасады) и авторский надзор / Здание |  | суб-раб |  | Разработка КМ/КМД НВФ | м2 |  |  |  |  | RUB
3.4.4.3.4.2 | [5 empty] | устройство подсистемы | м2 | 889 | [9 empty] | Система со скрытым креплением NordFox из оцинкованной стали (горячее цинкование) . С кронштейнами, направляющими и крепежными материалами.
|  | ФАСАДНЫЕ РАБОТЫ / Подсистема НВФ + утеплитель / Здание |  | суб-раб |  | Монтаж подсистемы НВФ | м2 |  |  |  |  | RUB
|  | ФАСАДНЫЕ РАБОТЫ / Подсистема НВФ + утеплитель / Здание | да | суб-мат | основн. | Подсистема НВФ (по проекту) | м2 |  | 1 | 1.12 |  | RUB | в цене
3.4.4.3.4.3 | [5 empty] | устройство утеплителя | м2 | 889 | [9 empty] | ROCKWOOL ФАСАД БАТТС ОПТИМА верхний слой 110 кг/м3, толщина 160 мм
|  | ФАСАДНЫЕ РАБОТЫ / Подсистема НВФ + утеплитель / Здание |  | суб-раб |  | Утепление в 2 слоя (180 мм) | м2 |  |  |  |  | RUB
|  | ФАСАДНЫЕ РАБОТЫ / Подсистема НВФ + утеплитель / Здание | да | суб-мат | основн. | Мембрана ветрозащитная | м2 |  | 1 | 1.15 |  | RUB | в цене
|  | ФАСАДНЫЕ РАБОТЫ / Подсистема НВФ + утеплитель / Здание | да | суб-мат | вспомогат. | Дюбель фасадный EJOT (наруж.) | м2 |  | 5 | 1.05 |  | RUB | в цене |  | 13.25
|  | ФАСАДНЫЕ РАБОТЫ / Подсистема НВФ + утеплитель / Здание | да | суб-мат | основн. | Утеплитель ТЕХНОВЕНТ ОПТИМА 50мм | м3 |  | 0.08 | 1.15 |  | RUB | в цене
|  | ФАСАДНЫЕ РАБОТЫ / Подсистема НВФ + утеплитель / Здание | да | суб-мат | основн. | Утеплитель ТЕХНОВЕНТ Н 130мм | м3 |  | 0.1 | 1.15 |  | RUB | в цене
|  | ФАСАДНЫЕ РАБОТЫ / Подсистема НВФ + утеплитель / Здание | да | суб-мат | вспомогат. | Дюбель фасадный EJOT (внутр.) | м2 |  | 10 | 1.05 |  | RUB | в цене |  | 18.73
3.4.4.3.5 | [5 empty] | устройство вертикальных навесных вентилируемых фасадов (подсистема, утеплитель, облицовка) | м2 | 399
3.4.4.3.5.1 | [5 empty] | устройство облицовки | м2 | 399 | [9 empty] | Аллюминиевая декоративная решетка с живым сечением не менее 0,7 . RAL 7021
|  | ФАСАДНЫЕ РАБОТЫ / Облицовка НВФ / Здание |  | суб-раб |  | Установка решётки | м2 |  |  |  |  | RUB
|  | ФАСАДНЫЕ РАБОТЫ / Облицовка НВФ / Здание | да | суб-мат | основн. | Вентиляционная решетка (по проекту) | м2 |  | 1 | 1.2 |  | RUB | в цене
3.4.4.3.8 | [5 empty] | устройство горизонтальных фасадов | м2 | 425 | [9 empty] | Подшив балконов.
|  | ФАСАДНЫЕ РАБОТЫ / Облицовка НВФ / Здание |  | суб-раб |  | Наружная облицовка фасада | м2 |  |  |  |  | RUB
|  | ФАСАДНЫЕ РАБОТЫ / Облицовка НВФ / Здание | да | суб-мат | основн. | Облицовочный материал (по проекту) | м2 |  | 1 | 1.22 |  | RUB | в цене
3.4.4.3.6.1 | [5 empty] | устройство облицовки | м2 | 425 | [9 empty] | RAL9010
|  | ФАСАДНЫЕ РАБОТЫ / Облицовка НВФ / Здание |  | суб-раб |  | Наружная облицовка фасада | м2 |  |  |  |  | RUB
|  | ФАСАДНЫЕ РАБОТЫ / Облицовка НВФ / Здание | да | суб-мат | основн. | Облицовочный материал (по проекту) | м2 |  | 1 | 1.22 |  | RUB | в цене
|  | ПРОЕКТНЫЕ РАБОТЫ / Разработка РД (включая КМД на фасады) и авторский надзор / Здание |  | суб-раб |  | Разработка КМ/КМД НВФ | м2 |  |  |  |  | RUB
3.4.4.3.6.2 | [5 empty] | устройство подсистемы | м2 | 425 | [9 empty] | Система со скрытым креплением NordFox из оцинкованной стали (горячее цинкование). С кронштейнами, направляющими и крепежными материалами.
|  | ФАСАДНЫЕ РАБОТЫ / Подсистема НВФ + утеплитель / Здание |  | суб-раб |  | Монтаж подсистемы НВФ | м2 |  |  |  |  | RUB
|  | ФАСАДНЫЕ РАБОТЫ / Подсистема НВФ + утеплитель / Здание | да | суб-мат | основн. | Подсистема НВФ (по проекту) | м2 |  | 1 | 1.12 |  | RUB | в цене
3.4.4.4 | [5 empty] | Устройство элементов и оборудования фасада | м2 | 115
3.4.4.4.1 | [5 empty] | устройство металлических решеток | м2 | 115 | [9 empty] | Монтаж декоративной решетки в составе витражной стоечно-ригельной конструкции системы Алютех с окраской порошковым напылением (воздухозабор тех. пр-ва над 1 этажем). С устройством перегородки типа С 115 КНАУФ с обшивкой из влагоогнестойких листов на двойном металлическом каркасе с утеплением толщиной 150 мм ROCKWOOL ФАСАД БАТТС ОПТИМА 110 кг/м3.
|  | ФАСАДНЫЕ РАБОТЫ / Профиль стойка-ригель / Здание |  | суб-раб |  | Сборка и монтаж алюминиевых витражей | м2 |  |  |  |  | RUB
|  | ФАСАДНЫЕ РАБОТЫ / Профиль стойка-ригель / Здание | да | суб-мат | вспомогат. | Кронштейны опорные, ветровые | шт |  | 1.5 | 1 |  | RUB | в цене |  | 760.22
|  | ФАСАДНЫЕ РАБОТЫ / Профиль стойка-ригель / Здание | да | суб-мат | вспомогат. | Анкер клиновой 10*95 | шт |  | 3 | 1.05 |  | RUB | в цене |  | 69
|  | ФАСАДНЫЕ РАБОТЫ / Профиль стойка-ригель / Здание | да | суб-мат | основн. | Профиль алюминиевый (по проекту) | м2 |  | 1 | 1.1 |  | RUB | в цене
|  | ПРОЕКТНЫЕ РАБОТЫ / Разработка РД (включая КМД на фасады) и авторский надзор / Здание |  | суб-раб |  | Разработка КМ/КМД СПК | м2 |  |  |  |  | RUB
3.4.4.4.2 | [5 empty] | устройство отливов | м.п. | 3065 | [9 empty] | 150-200 мм
|  | ФАСАДНЫЕ РАБОТЫ / Облицовка НВФ / Здание |  | суб-раб |  | Изготовление и монтаж оцинкованных элементов | м.п. |  |  |  |  | RUB
|  | ФАСАДНЫЕ РАБОТЫ / Облицовка НВФ / Здание | да | суб-мат | основн. | Лист 0,7 оц. с полимерным покрытием | м2 |  | 0.3 | 1.2 |  | RUB | в цене
|  | ФАСАДНЫЕ РАБОТЫ / Облицовка НВФ / Здание | да | суб-мат | вспомогат. | Заклепка вытяжная 4,0*8 | шт |  | 6 | 1 |  | RUB | в цене |  | 1.44
|  | ФАСАДНЫЕ РАБОТЫ / Облицовка НВФ / Здание | да | суб-мат | вспомогат. | Дюбель-гвоздь 6*60 | шт |  | 6 | 1 |  | RUB | в цене |  | 1.6
3.4.4.4.3 | [5 empty] | устройство откосов | м.п. | 24117.8 | [9 empty] | не посчитаны, тк входят в навесные вент. Фасады
|  | ФАСАДНЫЕ РАБОТЫ / Облицовка НВФ / Здание |  | суб-раб |  | Изготовление и монтаж оцинкованных элементов | м.п. |  |  |  |  | RUB
|  | ФАСАДНЫЕ РАБОТЫ / Облицовка НВФ / Здание | да | суб-мат | основн. | Лист 0,7 оц. с полимерным покрытием | м2 |  | 0.3 | 1.2 |  | RUB | в цене
|  | ФАСАДНЫЕ РАБОТЫ / Облицовка НВФ / Здание | да | суб-мат | вспомогат. | Заклепка вытяжная 4,0*8 | шт |  | 6 | 1 |  | RUB | в цене |  | 1.44
|  | ФАСАДНЫЕ РАБОТЫ / Облицовка НВФ / Здание | да | суб-мат | вспомогат. | Дюбель-гвоздь 6*60 | шт |  | 6 | 1 |  | RUB | в цене |  | 1.6
3.4.4.4.4 | [5 empty] | устройство козырьков | м2 | 32 | [9 empty] | Стеклянный козырек в составе витражной конструкции, стекло - триплекс. бесцветное/осветленное
|  | ФАСАДНЫЕ РАБОТЫ / Ограждения, козырьки, маркизы / Здание |  | суб-раб |  | Монтаж стеклянных козырьков | м2 |  |  |  |  | RUB
|  | ФАСАДНЫЕ РАБОТЫ / Ограждения, козырьки, маркизы / Здание | да | суб-мат | основн. | Козырек из триплекса | м2 |  | 1 | 1.2 |  | RUB | в цене
3.4.4.4.5 | [5 empty] | устройство наружных дверей | шт | 68 | [9 empty] | 900*2000 Огнестойкие EI60
|  | ФАСАДНЫЕ РАБОТЫ / Профиль стойка-ригель / Здание |  | суб-раб |  | Сборка и монтаж алюминиевых витражей | м2 |  |  |  |  | RUB
|  | ФАСАДНЫЕ РАБОТЫ / Профиль стойка-ригель / Здание | да | суб-мат | вспомогат. | Кронштейны опорные, ветровые | шт |  | 1.5 | 1 |  | RUB | в цене |  | 760.22
|  | ФАСАДНЫЕ РАБОТЫ / Профиль стойка-ригель / Здание | да | суб-мат | вспомогат. | Анкер клиновой 10*95 | шт |  | 3 | 1.05 |  | RUB | в цене |  | 69
|  | ФАСАДНЫЕ РАБОТЫ / Профиль стойка-ригель / Здание | да | суб-мат | основн. | Профиль алюминиевый (по проекту) | м2 |  | 1 | 1.1 |  | RUB | в цене
|  | ФАСАДНЫЕ РАБОТЫ / Двери наружные по фасаду (входные и БКФН, тамбурные двери) / Здание |  | суб-раб |  | Монтаж алюминиевых дверных блоков | м2 |  |  |  |  | RUB
|  | ФАСАДНЫЕ РАБОТЫ / Двери наружные по фасаду (входные и БКФН, тамбурные двери) / Здание | да | суб-мат | основн. | Профиль дверной (по проекту) | м2 |  | 1 | 1.1 |  | RUB | в цене
|  | ФАСАДНЫЕ РАБОТЫ / Светопрозрачные конструкции / Здание |  | суб-раб |  | Заполнение алюминиевых СПК | м2 |  |  |  |  | RUB
|  | ФАСАДНЫЕ РАБОТЫ / Светопрозрачные конструкции / Здание | да | суб-мат | основн. | Стеклопакет (по проекту) | м2 |  | 0.9 | 1.2 |  | RUB | в цене
|  | ПРОЕКТНЫЕ РАБОТЫ / Разработка РД (включая КМД на фасады) и авторский надзор / Здание |  | суб-раб |  | Разработка КМ/КМД СПК | м2 |  |  |  |  | RUB
3.4.4.4.6 | [5 empty] | устройство ограждения балконов | м2 | 1149.64
3.4.4.4.6.5 | [5 empty] | стеклянное ограждение | м2 | 203.4 | [9 empty] | Ограждение балконов - стекло триплекс, прозрачное, осветленное, в составе оконной конструкции
|  | ФАСАДНЫЕ РАБОТЫ / Ограждения, козырьки, маркизы / Здание |  | суб-раб |  | Монтаж стеклянных ограждений | м2 |  |  |  |  | RUB
|  | ФАСАДНЫЕ РАБОТЫ / Ограждения, козырьки, маркизы / Здание | да | суб-мат | основн. | Профиль алюминиевый зажимной | м |  | 0.83 | 1.1 |  | RUB | в цене
|  | ФАСАДНЫЕ РАБОТЫ / Ограждения, козырьки, маркизы / Здание | да | суб-мат | основн. | Триплекс UltraClear | м2 |  | 1 | 1.2 |  | RUB | в цене
|  | ФАСАДНЫЕ РАБОТЫ / Ограждения, козырьки, маркизы / Здание | да | суб-мат | вспомогат. | Уплотнитель EPDM | м |  | 1 | 1.05 |  | RUB | в цене |  | 50
|  | ФАСАДНЫЕ РАБОТЫ / Ограждения, козырьки, маркизы / Здание | да | суб-мат | вспомогат. | Крышка декоративная | м |  | 1 | 1.05 |  | RUB | в цене |  | 200
|  | ФАСАДНЫЕ РАБОТЫ / Ограждения, козырьки, маркизы / Здание | да | суб-мат | вспомогат. | Клипса зажимная | шт |  | 4 | 1.05 |  | RUB | в цене |  | 450
|  | ФАСАДНЫЕ РАБОТЫ / Ограждения, козырьки, маркизы / Здание | да | суб-мат | вспомогат. | Химический анкер | шт |  | 0.5 | 1.05 |  | RUB | в цене |  | 1690
3.4.4.4.6.6 | [5 empty] | стеклянное ограждение | м2 | 183 | [9 empty] | Ограждение окон - стекло триплекс,бесцветное/осветленное, в составе оконной конструкции
|  | ФАСАДНЫЕ РАБОТЫ / Ограждения, козырьки, маркизы / Здание |  | суб-раб |  | Монтаж стеклянных ограждений | м2 |  |  |  |  | RUB
|  | ФАСАДНЫЕ РАБОТЫ / Ограждения, козырьки, маркизы / Здание | да | суб-мат | основн. | Профиль алюминиевый зажимной | м |  | 0.83 | 1.1 |  | RUB | в цене
|  | ФАСАДНЫЕ РАБОТЫ / Ограждения, козырьки, маркизы / Здание | да | суб-мат | основн. | Триплекс UltraClear | м2 |  | 1 | 1.2 |  | RUB | в цене
|  | ФАСАДНЫЕ РАБОТЫ / Ограждения, козырьки, маркизы / Здание | да | суб-мат | вспомогат. | Уплотнитель EPDM | м |  | 1 | 1.05 |  | RUB | в цене |  | 50
|  | ФАСАДНЫЕ РАБОТЫ / Ограждения, козырьки, маркизы / Здание | да | суб-мат | вспомогат. | Крышка декоративная | м |  | 1 | 1.05 |  | RUB | в цене |  | 200
|  | ФАСАДНЫЕ РАБОТЫ / Ограждения, козырьки, маркизы / Здание | да | суб-мат | вспомогат. | Клипса зажимная | шт |  | 4 | 1.05 |  | RUB | в цене |  | 450
|  | ФАСАДНЫЕ РАБОТЫ / Ограждения, козырьки, маркизы / Здание | да | суб-мат | вспомогат. | Химический анкер | шт |  | 0.5 | 1.05 |  | RUB | в цене |  | 1690
3.4.4.5 | [5 empty] | Архитектурное освещение фасадов | м2 | 22631.76 | [9 empty] | включая люльки, краны, лебедки и иные подъемные механизмы
3.4.4.6 | [5 empty] | Устройство декоративных элементов на кровле | к-с | 1
3.4.4.6.1 | [5 empty] | ограждение кровли стеклянное (КОРОНА) | м2 | 392 | [9 empty] | Однокамерный стеклопакет (кровли корон). Элементы не превышающие габариты 2500*2000 8 larta pro se neutral 70 on ultra clearзак - 14 -6 extra clear
|  | ФАСАДНЫЕ РАБОТЫ / Светопрозрачные конструкции / Здание |  | суб-раб |  | Заполнение алюминиевых СПК | м2 |  |  |  |  | RUB
|  | ФАСАДНЫЕ РАБОТЫ / Светопрозрачные конструкции / Здание | да | суб-мат | основн. | Стеклопакет (по проекту) | м2 |  | 0.9 | 1.2 |  | RUB | в цене
3.4.4.6.2 | [5 empty] | ограждение кровли стеклянное (КОРОНА) | м2 | 147.6 | [9 empty] | Однокамерный стеклопакет (кровли корон). Стемалит, внешнее стекло закаленное Элементы не превышающие габариты 2500*2000 8 larta pro se neutral 70 on ultra clearзак - 14 -6 extra clear RAL 7016, RAL 7021
|  | ФАСАДНЫЕ РАБОТЫ / Светопрозрачные конструкции / Здание |  | суб-раб |  | Заполнение алюминиевых СПК | м2 |  |  |  |  | RUB
|  | ФАСАДНЫЕ РАБОТЫ / Светопрозрачные конструкции / Здание | да | суб-мат | основн. | Стеклопакет (по проекту) | м2 |  | 0.9 | 1.2 |  | RUB | в цене
3.4.4.6.4 | [5 empty] | конструкция на кровле | тн | 23.9413 | [9 empty] | Защитные экраны из металла. Труба 50х50 мм с шагом 150 мм - 24,4 м. Труба 100х100 верхний и нижний пояс - 73,2 м. Высота 2900 мм. 2 конструкции.
3.4.4.7 | [5 empty] | Монтаж, демонтаж, эксплуатация строительных лесов | м2 | 22631.76 | [9 empty] | включая люльки, краны, лебедки и иные подъемные механизмы
|  | ФАСАДНЫЕ РАБОТЫ / Леса и люльки / Здание |  | суб-раб |  | Монтаж/демонтаж лесов, подмостей | м2 |  |  |  |  | RUB
|  | ФАСАДНЫЕ РАБОТЫ / Леса и люльки / Здание | да | суб-мат | вспомогат. | Анкера для лесов, хомут-стяжка и пр | м2 |  | 1 | 1.05 |  | RUB | в цене |  | 800
3.4.4.8.1.2 | [5 empty] | отделка стен | м2 | 2515 | [9 empty] | Штукатурный слой цементно-песчаным раствором с утеплением ROCKWOOL ФАСАД БАТТС ОПТИМА верхний слой 110 кг/м3, толщина 160 мм по сетке.
|  | ФАСАДНЫЕ РАБОТЫ / Устройство мокрого фасада / Здание |  | суб-раб |  | Устройство мокрого фасада (штукатурный слой) | м2 |  |  |  |  | RUB
|  | ФАСАДНЫЕ РАБОТЫ / Устройство мокрого фасада / Здание | да | суб-мат | основн. | Штукатурная смесь (по проекту) | м2 |  | 1 | 1.15 |  | RUB | в цене
3.4.4.9 | [5 empty] | Защита стеклянных конструкций | м2 | 13337.76
|  | ФАСАДНЫЕ РАБОТЫ / Защита светопрозрачных конструкций / Здание |  | суб-раб |  | Оклейка бронирующей пленки с СПК | м2 |  |  |  |  | RUB
|  | ФАСАДНЫЕ РАБОТЫ / Защита светопрозрачных конструкций / Здание | да | суб-мат | основн. | Пленка защитная НТК ОПТИМА 90 мкм | м2 |  | 1 | 1.2 |  | RUB | в цене
3.4.4.10 | [5 empty] | Устройство мокап фасада | компл | 1 | [9 empty] | Металлоконструкция, отделка согласно тех. заданию. (ориентировочно до 50м2)
|  | МОКАП / Фасадные работы / Здание |  | суб-раб |  | Устройство мокап фасада | компл |  |  |  |  | RUB
|  | МОКАП / Фасадные работы / Здание | да | суб-мат | основн. | Материалы для мокап фасада | компл |  | 1 | 1 |  | RUB | в цене