## Позиции заказчика
Номер позиции | № п/п | Затрата на строительство | Привязка материала к работе | Тип элемента | Тип материала | Наименование | Ед. изм. | Количество заказчика | Коэфф. перевода | Коэфф. расхода | Количество ГП | Валюта | Тип доставки | Стоимость доставки | Цена за единицу | Итоговая сумма | Ссылка на КП | Примечание заказчика | Примечание ГП
06.02 | 97 |  |  |  |  | Устройство фасадов (включая установку лесов, люлек, платформ, работу альпинистов и т.п.), в том числе отделка лоджий, балконов; облицовка крылец, входов, устройство закладных для архитектурной подсветки фасадов; устройство Мокапа - фрагмента фасада с образцами фасадных материалов | [9 empty] | 0
06.02.01 | 98 |  |  |  |  | Отделка фасадов вертикальная, включая несущий металл | [9 empty] | 0
06.02.01.01 | 99 |  |  |  |  | Навесной вентилируемый фасад. Облицовка: Керамические фасадные панели Paneltek: плоские толщиной 25 мм, с глазурованной поверхностью, цвет тёмно-серый (условно RAL 8019); подсистема НФС Норд Фокс; утеплитель - плиты минераловатные Технофас Техновент Оптима, общей толщ. 180 мм, внутренний слой: толщ. 130 мм, плотность 40 90кг/м3, наружный слой: толщина 50 мм, плотность 60 90кг/м3; паропроницаемая ветро-влагозащитная мембрана Технониколь Альфа Проф НГ. | м2 | 1677.13 |  |  | 1676.13 |  |  |  |  | 76457237.32 |  |  | На данном этапе учтена подсистема от Альтернативы, т.к. Nordfox находятся в процессе расчета
06.02.01.02 | 100 |  |  |  |  | Навесной вентилируемый фасад. Облицовка: Керамические фасадные панели Paneltek: плоские толщиной 25 мм, с глазурованной поверхностью, цвет светло-серый (условно RAL 9006); подсистема НФС Норд Фокс; утеплитель - плиты минераловатные Технофас Техновент Оптима, общей толщ. 180 мм, внутренний слой: толщ. 130 мм, плотность 40 90кг/м3, наружный слой: толщина 50 мм, плотность 60 90кг/м3; паропроницаемая ветро-влагозащитная мембрана Технониколь Альфа Проф НГ. | м2 | 48.7 |  |  | 48.915 |  |  |  |  | 2231274.2899
06.02.01.03 | 101 |  |  |  |  | Навесной вентилируемый фасад. Облицовка: Керамические фасадные панели Paneltek: рельефные толщиной 70 мм, высота рельефа 50 мм, с глазурованной рельефной поверхностью, цвет тёмно-серый (условно RAL 8019); подсистема НФС Норд Фокс; утеплитель - плиты минераловатные Технофас Техновент Оптима, общей толщ. 180 мм, внутренний слой: толщ. 130 мм, плотность 40 90кг/м3, наружный слой: толщина 50 мм, плотность 60 90кг/м3; паропроницаемая ветро-влагозащитная мембрана Технониколь Альфа Проф НГ. | м2 | 761.62 |  |  | 761.62 |  |  |  |  | 34741554.1084 |  |  | На данном этапе учтена подсистема от Альтернативы, т.к. Nordfox находятся в процессе расчета
06.02.01.04 | 102 |  |  |  |  | Навесной вентилируемый фасад. Облицовка: алюминиевые фасадные кассеты плоские, окраска матовая RAL 7021, производитель Алкотек, толщина металла 3 мм; подсистема НФС Норд Фокс; утеплитель - плиты минераловатные Технофас Техновент Оптима, общей толщиной 180 мм, внутренний слой: толщина 130 мм, плотность 40 90кг/м3, наружный слой: толщина 50 мм, плотность 60 90кг/м3; паропроницаемая ветро-влагозащитная мембрана Технониколь Альфа Проф НГ. | м2 | 263.79 |  |  | 267.214 |  |  |  |  | 10955070.9418 |  |  | На данном этапе учтена подсистема от Альтернативы, т.к. Nordfox находятся в процессе расчета
06.02.01.05 | 103 |  |  |  |  | Навесной вентилируемый фасад. Облицовка: алюминиевые фасадные кассеты плоские, окраска матовая RAL 8025, производитель Алкотек, толщина металла 3 мм; подсистема НФС Норд Фокс; утеплитель - плиты минераловатные Технофас Техновент Оптима, общей толщиной 180 мм, внутренний слой: толщина 130 мм, плотность 40 90кг/м3, наружный слой: толщина 50 мм, плотность 60 90кг/м3; паропроницаемая ветро-влагозащитная мембрана Технониколь Альфа Проф НГ. | м2 | 1432.97 |  |  | 1404.753 |  |  |  |  | 57591176.9993 |  |  | На данном этапе учтена подсистема от Альтернативы, т.к. Nordfox находятся в процессе расчета
06.02.01.05.01 | 104 |  |  |  |  | Навесной вентилируемый фасад. Облицовка: алюминиевые фасадные кассеты плоские, окраска матовая RAL 8025, производитель Алкотек, толщина металла 3 мм; подсистема НФС Норд Фокс; без утеплителя. | м2 | 1366.62 |  |  | 1973.3 |  |  |  |  | 88700566.6894
06.02.01.05.02 | 105 |  |  |  |  | Навесной вентилируемый фасад, с облицовкой алюминиевыми фасадными кассетами плоскими, с устройством металлического фахверка, окраска матовая RAL 8025, производитель Алкотек, толщина металла 3 мм; подсистема НФС Норд Фокс; без утеплителя. Площадь указана по развертке, с 4-х сторон. | м2 | 985.347 |  |  | 985.35 |  |  |  |  | 44340750
06.02.01.06 | 106 |  |  |  |  | Навесной вентилируемый фасад. Облицовка: алюминиевые фасадные кассеты плоские, окраска матовая RAL 9006, производитель Алкотек, толщина металла 3 мм; подсистема НФС Норд Фокс; утеплитель - плиты минераловатные Технофас Техновент Оптима, общей толщиной 180 мм, внутренний слой: толщина 130 мм, плотность 40 90кг/м3, наружный слой: толщина 50 мм, плотность 60 90кг/м3; паропроницаемая ветро-влагозащитная мембрана Технониколь Альфа Проф НГ. | м2 | 1063.55 |  |  | 1063.55 |  |  |  |  | 45647203.0699
06.02.01.06.01 | 107 |  |  |  |  | Навесной вентилируемый фасад. Облицовка: алюминиевые фасадные кассеты плоские, окраска матовая RAL 9006, производитель Алкотек, толщина металла 3 мм; подсистема НФС Норд Фокс; без утеплителя | м2 | 1265.7 |  |  | 1845.016 |  |  |  |  | 64375372.5463
06.02.01.06.02 | 108 |  |  |  |  | Навесной вентилируемый фасад, с облицовкой алюминиевыми фасадными кассетами плоскими, с устройством металлического фахверка, окраска матовая RAL 9006, производитель Алкотек, толщина металла 3 мм; подсистема НФС Норд Фокс; без утеплителя. Площадь указана по развертке, с 4-х сторон. | м2 | 1158.846 |  |  | 1158.85 |  |  |  |  | 52148250
06.02.01.07 | 109 |  |  |  |  | Навесной вентилируемый фасад. Облицовка: фасадная клинкерная плитка "под кирпич" для вентфасада King Klinker LF03 Iron clay (RAL условно 9007) с затиркой швов, интегрированная на аквапанель; подсистема НФС Норд Фокс; утеплитель - плиты минераловатные Технофас Техновент Оптима, общей толщиной 180 мм, внутренний слой: толщина 130 мм, плотность 40 90кг/м3, наружный слой: толщина 50 мм, плотность 60 90кг/м3; паропроницаемая ветро-влагозащитная мембрана Технониколь Альфа Проф НГ. | м2 | 1420.16 |  |  | 1421.057 |  |  |  |  | 62567618.7769
06.02.01.08 | 110 |  |  |  |  | Навесной вентилируемый фасад. Облицовка: однокамерный стеклопакет со стемалитом RAL условно 7021, производитель Larta Glass; подсистема НФС Норд Фокс; утеплитель - плиты минераловатные Технофас Техновент Оптима, общей толщиной 180 мм, внутренний слой: толщина 130 мм, плотность 40 90кг/м3, наружный слой: толщина 50 мм, плотность 60 90кг/м3; паропроницаемая ветро-влагозащитная мембрана Технониколь Альфа Проф НГ. | м2 | 754.42 |  |  | 754.42 |  |  |  |  | 41345561.4
06.02.01.09 | 111 |  |  |  |  | Устройство мокрого фасада по системе ТЕХНОНИКОЛЬ ТН-ФАСАД Профи: утеплитель - плиты минераловатные Технофас Оптима, общей толщиной 180 мм, внутренний слой: толщина 130 мм, плотность 40 120кг/м3, наружный слой: толщина 50 мм, плотность 120 кг/м3; окраска RAL 7021 | м2 | 752.59 |  |  | 740.875 |  |  |  |  | 6397809.0628
06.02.01.09.01 | 112 |  |  |  |  | Устройство мокрого фасада по системе ТЕХНОНИКОЛЬ ТН-ФАСАД Профи; без утеплителя; окраска RAL 7021 | м2 | 10.8 |  |  | 10.386 |  |  |  |  | 68976.506
06.02.01.10 | 113 |  |  |  |  | Цокольная часть стен. Устройство мокрого фасада по системе ТН-ФАСАД Комби; утеплитель: плиты экструдированного пенополистирола XPS Carbon Prof толщиной 100 мм; окраска RAL 7021 | м2 | 254.7 |  |  | 254.211 |  |  |  |  | 1975224.9543
06.02.01.11 | 114 |  |  |  |  | Цокольная часть стен. Устройство мокрого фасада по системе ТН-ФАСАД Комби; утеплитель - блоки из пеностекла по типу Изостек с заводским битумным покрытием, толщиной 150 мм; окраска RAL 7021 | м2 | 89.71 |  |  | 87.532 |  |  |  |  | 1102326.2816
06.02.01.12 | 115 |  |  |  |  | Цокольная часть стен на кровле (стены шахт): утеплитель: плиты экструдированного пенополистирола XPS Carbon Prof , общей толщиной 100 мм; штукатурка по сетке по сертифицированной системе ТН-ФАСАД КОМБИ; гидроизоляция - см. состав примыкающей кровли | м2 | 66 |  |  | 120.04 |  |  |  |  | 932713.3878
06.02.01.13 | 116 |  |  |  |  | Цокольная часть стен на кровле ДОО (стены шахт): утеплитель - блоки из пеностекла Изостек с заводским битумным покрытием, толщиной 150 мм; штукатурка по сетке по сертифицированной системе ТН-ФАСАД КОМБИ; гидроизоляция - см. состав примыкающей кровли | м2 | 120.79 |  |  | 114.776 |  |  |  |  | 1445421.118
06.02.01.14 | 117 |  |  |  |  | Навесной вентилируемый фасад. Облицовка: алюминиевые фасадные кассеты плоские с интегрированными вертикальными прямоугольными алюминиевыми профилями, окраска матовая RAL 7021, производитель Алкотек, толщина металла 3 мм; подсистема НФС Норд Фокс; утеплитель - плиты минераловатные Технофас Техновент Оптима, общей толщиной 180 мм, внутренний слой: толщина 130 мм, плотность 40 90кг/м3, наружный слой: толщина 50 мм, плотность 60 90кг/м3; паропроницаемая ветро-влагозащитная мембрана Технониколь Альфа Проф НГ. | м2 | 825.83 |  |  | 812.54 |  |  |  |  | 34937082.152
06.02.01.14.01 | 118 |  |  |  |  | Навесной вентилируемый фасад. Облицовка: алюминиевые фасадные кассеты плоские с интегрированными вертикальными прямоугольными алюминиевыми профилями, окраска матовая RAL 7021, производитель Алкотек, толщина металла 3 мм; подсистема НФС Норд Фокс; без утеплителя. | м2 | 1139.54 |  |  | 1113.003 |  |  |  |  | 38920833.8924
06.02.01.15 | 119 |  |  |  |  | Устройство прочих видов фасадов, включая несущий металл | [9 empty] | 0
06.02.01.15.01 | 120 |  |  |  |  | Навесной вентилируемый фасад. Облицовка: алюминиевые фасадные кассеты плоские с интегрированной горизонтальной решеткой из прямоугольного алюминиевого профиля, окраска матовая RAL 7021, производитель Алкотек, толщ. металла 3 мм; подсистема НФС Норд Фокс; утеплитель - плиты минераловатные Технофас Техновент Оптима, общей толщ. 180 мм, внутренний слой: толщина 130 мм, плотность 40 90кг/м3, наружный слой: толщ. 50 мм, плотность 60 90кг/м3; паропроницаемая ветро-влагозащитная мембрана Технониколь Альфа Проф НГ. | м2 | 322.39 |  |  | 316.413 |  |  |  |  | 13342766.1144
06.02.01.15.02 | 121 |  |  |  |  | Навесной вентилируемый фасад, криволинейные в плане участки. Облицовка: алюминиевые фасадные кассеты, криволинейные в плане, с интегрированной горизонтальной решеткой из прямоугольного профиля, окраска матовая RAL 7021, производитель Алкотек, толщина металла 3 мм; подсистема НФС Норд Фокс; утеплитель - плиты минераловатные Технофас Техновент Оптима, общей толщиной 180 мм, внутренний слой: толщина 130 мм, плотность 40 90кг/м3, наружный слой: толщина 50 мм, плотность 60 90кг/м3; паропроницаемая ветро-влагозащитная мембрана Технониколь Альфа Проф НГ. | м2 | 13.92 |  |  | 13.92 |  |  |  |  | 586990.1183
06.02.01.15.03 | 122 |  |  |  |  | Навесной фасад из вертикальных алюминиевых прямоугольных профилей (200х50мм, шаг 400мм, S проекц. = 158,63м2) с креплением к фасадным кассетам сверху и снизу, толщина металла 3 мм, окраска матовая RAL 7021. | м.п. | 250.45 |  |  | 250.45 |  |  |  |  | 3839699.591
06.02.01.15.04 | 123 |  |  |  |  | Решетки под техническими лоджиями и в подшивке над нишами для кондиционеров в техпространстве | м2 | 30.88 |  |  | 28.904 |  |  |  |  | 1820454.8241
06.02.01.16 | 124 |  |  |  |  | Устройство откосов, включая несущий металл | [9 empty] | 0
06.02.01.16.01 | 125 |  |  |  |  | Наружные боковые и верхний откосы фасадных проёмов шириной 200 мм . Производитель Алкотек, толщина металла 2 мм; Подсистема НФС Норд Фокс; облицовка: алюминиевые фасадные кассеты плоские, окраска матовая RAL7021 | м.п. | 483.84 |  |  | 483.84 |  |  |  |  | 4808337.0663 |  |  | На данном этапе учтены кассеты от производителя Алюком и подсистема от Альтернативы, т.к. Алкотек и Nordfox находятся в процессе расчета. Учтены кассеты 2 мм
06.02.01.16.02 | 126 |  |  |  |  | Наружные боковые и верхний откосы фасадных проёмов шириной 230 мм . Производитель Алкотек, толщина металла 2 мм; Подсистема НФС Норд Фокс; облицовка: алюминиевые фасадные кассеты плоские, окраска матовая RAL7021 | м.п. | 6.12 |  |  | 6.12 |  |  |  |  | 66713.6816 |  |  | На данном этапе учтены кассеты от производителя Алюком и подсистема от Альтернативы, т.к. Алкотек и Nordfox находятся в процессе расчета. Учтены кассеты 2 мм
06.02.01.16.03 | 127 |  |  |  |  | Наружные боковые и верхний откосы фасадных проёмов шириной 320 мм . Производитель Алкотек, толщина металла 2 мм; Подсистема НФС Норд Фокс; облицовка: алюминиевые фасадные кассеты плоские, окраска матовая RAL7021 | м.п. | 9.5 |  |  | 9.5 |  |  |  |  | 130613.465 |  |  | Учтена подсистема от Nordfox, кассеты Алкотек
06.02.01.16.04 | 128 |  |  |  |  | Наружные боковые и верхний откосы фасадных проёмов шириной 400 мм . Производитель Алкотек, толщина металла 2 мм; Подсистема НФС Норд Фокс; облицовка: алюминиевые фасадные кассеты плоские, окраска матовая RAL7021 | м.п. | 17.94 |  |  | 17.94 |  |  |  |  | 292566.5536 |  |  | Учтена подсистема от Nordfox, кассеты Алкотек
06.02.01.16.05 | 129 |  |  |  |  | Наружные боковые и верхний откосы фасадных проёмов шириной 340 мм . Производитель Алкотек, толщина металла 2 мм; Подсистема НФС Норд Фокс; облицовка: алюминиевые фасадные кассеты плоские, окраска матовая RAL8019 | м.п. | 6.38 |  |  | 6.38 |  |  |  |  | 91807.825 |  |  | Учтена подсистема от Nordfox, кассеты Алкотек
06.02.01.16.06 | 130 |  |  |  |  | Наружные боковые и верхний откосы фасадных проёмов шириной 120 мм . Устройство мокрого фасада по системе ТЕХНОНИКОЛЬ ТН-ФАСАД Профи; окраска RAL 7021 | м.п. | 20.54 |  |  | 20.54 |  |  |  |  | 93061.1188
06.02.01.16.07 | 131 |  |  |  |  | Наружные боковые и верхний откосы фасадных проёмов шириной 200 мм . Устройство мокрого фасада по системе ТЕХНОНИКОЛЬ ТН-ФАСАД Профи; окраска RAL 7021 | м.п. | 11.24 |  |  | 11.24 |  |  |  |  | 57556.8186
06.02.01.16.08 | 132 |  |  |  |  | Наружные боковые и верхний откосы фасадных проёмов шириной 250 мм . Устройство мокрого фасада по системе ТЕХНОНИКОЛЬ ТН-ФАСАД Профи; окраска RAL 7021 | м.п. | 5.35 |  |  | 5.35 |  |  |  |  | 27448.7879
06.02.01.16.09 | 133 |  |  |  |  | Наружные боковые и верхний откосы фасадных проёмов шириной 320 мм . Устройство мокрого фасада по системе ТЕХНОНИКОЛЬ ТН-ФАСАД Профи; окраска RAL 7021 | м.п. | 18.05 |  |  | 18.05 |  |  |  |  | 101462.4719
06.02.01.16.10 | 134 |  |  |  |  | Наружные боковые и верхний откосы фасадных проёмов шириной 120 мм . Производитель Алкотек, толщина металла 2 мм; Подсистема НФС Норд Фокс; облицовка: алюминиевые фасадные кассеты плоские, окраска матовая RAL9006 | м.п. | 147.73 |  |  | 147.73 |  |  |  |  | 1094539.3486 |  |  | Учтена подсистема от Nordfox, кассеты Алкотек
06.02.01.16.11 | 135 |  |  |  |  | Наружные боковые и верхний откосы фасадных проёмов шириной 120 мм . Производитель Алкотек, толщина металла 2 мм; Подсистема НФС Норд Фокс; облицовка: алюминиевые фасадные кассеты плоские, окраска матовая RAL8025 | м.п. | 205.43 |  |  | 205.43 |  |  |  |  | 1521886.3019 |  |  | Учтена подсистема от Nordfox, кассеты Алкотек
06.02.01.16.12 | 136 |  |  |  |  | Наружные боковые и верхний откосы фасадных проёмов шириной 370 мм . Производитель Алкотек, толщина металла 2 мм; Подсистема НФС Норд Фокс; облицовка: алюминиевые фасадные кассеты плоские, окраска матовая RAL8025 | м.п. | 9.35 |  |  | 9.35 |  |  |  |  | 143471.3818 |  |  | Учтена подсистема от Nordfox, кассеты Алкотек
06.02.01.16.13 | 137 |  |  |  |  | Наружные боковые и верхний откосы фасадных проёмов шириной 190 мм . Производитель Алкотек, толщина металла 2 мм; Подсистема НФС Норд Фокс; облицовка: алюминиевые фасадные кассеты плоские, окраска матовая RAL9006 | м.п. | 46.7 |  |  | 46.7 |  |  |  |  | 449209.9543 |  |  | Учтена подсистема от Nordfox, кассеты Алкотек
06.02.01.16.14 | 138 |  |  |  |  | Наружные боковые и верхний откосы фасадных проёмов шириной 190 мм . Производитель Алкотек, толщина металла 2 мм; Подсистема НФС Норд Фокс; облицовка: алюминиевые фасадные кассеты плоские, окраска матовая RAL8025 | м.п. | 11.42 |  |  | 11.42 |  |  |  |  | 109879.0581 |  |  | Учтена подсистема от Nordfox, кассеты Алкотек
06.02.01.17 | 139 |  |  |  |  | Устройство отливов, включая несущий металл | [9 empty] | 0
06.02.01.17.01 | 140 |  |  |  |  | Устройство отлива из оцинкованной стали окраска с принтом под натуральный камень RAL 7021 шириной 150 мм. толщиной 1 мм | м.п. | 345.867 |  |  | 362.284 |  |  |  |  | 646861.7791
06.02.01.17.02 | 141 |  |  |  |  | Устройство отлива из оцинкованной стали окраска с принтом под натуральный камень RAL 7021 шириной 165 мм. толщиной 1 мм | м.п. | 6.64 |  |  | 6.64 |  |  |  |  | 11975.5449
06.02.01.17.03 | 142 |  |  |  |  | Устройство отлива из оцинкованной стали окраска с принтом под натуральный камень RAL 7021 шириной 170 мм. толщиной 1 мм | м.п. | 26.46 |  |  | 30.546 |  |  |  |  | 55274.7532
06.02.01.17.04 | 143 |  |  |  |  | Устройство отлива из оцинкованной стали окраска с принтом под натуральный камень RAL 7021 шириной 175 мм. толщиной 1 мм | м.п. | 5.803 |  |  | 5.8 |  |  |  |  | 10530.3044
06.02.01.17.05 | 144 |  |  |  |  | Устройство отлива из оцинкованной стали окраска с принтом под натуральный камень RAL 7021 шириной 200 мм. толщиной 1 мм | м.п. | 39.85 |  |  | 39.85 |  |  |  |  | 82069.3712
06.02.01.17.06 | 145 |  |  |  |  | Устройство отлива из оцинкованной стали окраска с принтом под натуральный камень RAL 7021 шириной 220 мм. толщиной 1 мм | м.п. | 214.632 |  |  | 214.63 |  |  |  |  | 447182.6483
06.02.01.17.07 | 146 |  |  |  |  | Устройство отлива из оцинкованной стали окраска с принтом под натуральный камень RAL 7021 шириной 300 мм. толщиной 1 мм | м.п. | 3.92 |  |  | 3.92 |  |  |  |  | 8544.4057
06.02.02 | 147 |  |  |  |  | Отделка фасадов горизонтальная, включая несущий металл | [9 empty] | 0
06.02.02.01 | 148 |  |  |  |  | Навесной вентилируемый фасад. Облицовка выступающих объемов снизу: керамические фасадные панели Paneltek: плоские толщиной 25 мм, с глазурованной поверхностью, цвет светло-серый (условно RAL 9006); подсистема НФС Норд Фокс; утеплитель - плиты минераловатные Технофас Техновент Оптима, общей толщиной 200 мм, внутренний слой: толщина 150 мм, плотность 40 90кг/м3, наружный слой: толщина 50 мм, плотность 60 90кг/м3; паропроницаемая ветро-влагозащитная мембрана Технониколь Альфа Проф НГ | м2 | 7.6 |  |  | 7.6 |  |  |  |  | 342337.2006 |  |  | Учтена подсистема от Nordfox, керамические панели Paneltek
06.02.02.02 | 149 |  |  |  |  | Навесной вентилируемый фасад. Облицовка: алюминиевые фасадные кассеты плоские, окраска матовая RAL 9006, производитель Алкотек, толщина металла 3 мм; подсистема НФС Норд Фокс; утеплитель - плиты минераловатные по типу Технофас Техновент Оптима, общей толщиной 200 мм, внутренний слой: толщина 150 мм, плотность 40 90кг/м3, наружный слой: толщина 50 мм, плотность 60 90кг/м3; паропроницаемая ветро-влагозащитная мембрана Технониколь Альфа Проф НГ. | м2 | 183.1 |  |  | 183.1 |  |  |  |  | 8814456.0777 |  |  | Учтена подсистема от Nordfox, кассеты Алкотек
06.02.02.02.01 | 150 |  |  |  |  | Навесной вентилируемый фасад. Облицовка: алюминиевые фасадные кассеты плоские, окраска матовая RAL 9006, производитель Алкотек, толщина металла 3 мм; подсистема НФС Норд Фокс; без утеплителя | м2 | 51.4 |  |  | 51.4 |  |  |  |  | 1755622.4224 |  |  | Учтена подсистема от Nordfox, кассеты Алкотек
06.02.02.03 | 151 |  |  |  |  | Навесной вентилируемый фасад. Облицовка: алюминиевые фасадные кассеты плоские, окраска матовая RAL 8025, производитель Алкотек, толщина металла 3 мм; подсистема НФС Норд Фокс; утеплитель - плиты минераловатные Технофас Техновент Оптима, общей толщиной 200 мм, внутренний слой: толщина 150 мм, плотность 40 90кг/м3, наружный слой: толщина 50 мм, плотность 60 90кг/м3; паропроницаемая ветро-влагозащитная мембрана Технониколь Альфа Проф НГ. | м2 | 261.7 |  |  | 261.7 |  |  |  |  | 10519919.2357 |  |  | Учтена подсистема от Nordfox, кассеты Алкотек
06.02.02.03.01 | 152 |  |  |  |  | Навесной вентилируемый фасад. Облицовка: алюминиевые фасадные кассеты плоские, окраска матовая RAL 8025, производитель Алкотек, толщина металла 3 мм; подсистема НФС Норд Фокс; без утеплителя. | м2 | 57.8 |  |  | 57.8 |  |  |  |  | 1863112.9714 |  |  | Учтена подсистема от Nordfox, кассеты Алкотек
06.02.02.04 | 153 |  |  |  |  | Навесной вентилируемый фасад. Облицовка: алюминиевые фасадные кассеты плоские, окраска матовая RAL 7021, производитель Алкотек, толщина металла 3 мм; подсистема НФС Норд Фокс; утеплитель - плиты минераловатные Технофас Техновент Оптима, общей толщиной 200 мм, внутренний слой: толщина 150 мм, плотность 40 90кг/м3, наружный слой: толщина 50 мм, плотность 60 90кг/м3; паропроницаемая ветро-влагозащитная мембрана Технониколь Альфа Проф НГ. | м2 | 59.5 |  |  | 59.5 |  |  |  |  | 2405370.7365 |  |  | Учтена подсистема от Nordfox, кассеты Алкотек
06.02.02.05 | 154 |  |  |  |  | Навесной вентилируемый фасад. Облицовка: фасадная клинкерная плитка "под кирпич" для вентфасада King Klinker LF03 Iron clay (RAL условно 9007) с затиркой швов, интегрированная на аквапанель; подсистема НФС Норд Фокс; утеплитель - плиты минераловатные Технофас Техновент Оптима, общей толщиной 200 мм, внутренний слой: толщина 150 мм, плотность 40 90кг/м3, наружный слой: толщина 50 мм, плотность 60 90кг/м3; паропроницаемая ветро-влагозащитная мембрана Технониколь Альфа Проф НГ. | м2 | 119.1 |  |  | 119.1 |  |  |  |  | 5175843.0017 |  |  | Учтена подсистема от Nordfox, клинкерная плитка King Klinker
06.02.02.06 | 155 |  |  |  |  | Пол в технических лоджиях для установки наружных блоков кондиционирования квартир: стальной каркас в атмосферостойкой окраске RAL 7021, заполнение оцинкованной стальной ходовой решеткой | м2 | 40 |  |  | 40 |  |  |  |  | 71119.8602
06.02.03 | 156 |  |  |  |  | Устройство навесных и декоративных элементов, включая несущий металл | [9 empty] | 0
06.02.03.01 | 157 |  |  |  |  | Устройство навесных и декоративных элементов. Материалы уточняются по результатам согласования МОКАПа. Включая несущий металл | [9 empty] | 0
06.02.03.01.01 | 158 |  |  |  |  | Устройство навесных элементов на витраж (пилоны и горизонтальные пояса) из алюминиевых фасадных кассет плоских, окраска матовая RAL 9006, производитель Алкотек, толщина металла 3 мм | м2 | 1477.63 |  |  | 1477.63 |  |  |  |  | 48716291.4554 |  |  | Учтена подсистема от Nordfox, кассеты Алкотек
06.02.03.01.02 | 159 |  |  |  |  | Устройство навесных элементов на витраж (пилоны и горизонтальные пояса) из алюминиевых фасадных кассет плоских, окраска матовая RAL 8025, производитель Алкотек, толщина металла 3 мм | м2 | 1820.08 |  |  | 1820.08 |  |  |  |  | 60006596.8829 |  |  | На данном этапе учтена подсистема от Альтернативы, т.к. Nordfox находятся в процессе расчета
06.02.03.01.03 | 160 |  |  |  |  | Устройство фасадных коробов для наружных блоков кондиционеров: стальной конструктивный каркас в атмосферостойкой окраске; облицовка перфорированными алюминиевыми фасадными кассетами, окраска матовая RAL 9006, производитель Алкотек | м2 | 1447.01 |  |  | 1447.01 |  |  |  |  | 62726494.1418 |  |  | Учтена подсистема от Nordfox, кассеты Алкотек
06.02.03.01.04 | 161 |  |  |  |  | Устройство фасадных коробов для наружных блоков кондиционеров: стальной конструктивный каркас в атмосферостойкой окраске; облицовка перфорированными алюминиевыми фасадными кассетами, окраска матовая RAL 8025, производитель Алкотек | м2 | 1700.61 |  |  | 1700.61 |  |  |  |  | 74007817.485 |  |  | Учтена подсистема от Nordfox, кассеты Алкотек
06.02.03.01.05 | 162 |  |  |  |  | Устройство фасадных коробов для наружных блоков кондиционеров: стальной конструктивный каркас в атмосферостойкой окраске; облицовка керамическими фасадными панелями Paneltek плоскими толщ. 25 мм, с глазурованной поверхностью, цвет условно RAL 8019 | м2 | 1.06 |  |  | 1.06 |  |  |  |  | 42037.6347 |  |  | Учтена подсистема от Nordfox, керамические фасадные панели Paneltek
06.02.03.01.06 | 163 |  |  |  |  | Устройство фасадных коробов для наружных блоков кондиционеров: стальной конструктивный каркас в атмосферостойкой окраске; вертикальная решетка из керамического фасадного багета Paneltek 50х50 мм, с глазурованной поверхностью, цвет условно RAL 8019 | м.п. | 35.7 |  |  | 35.7 |  |  |  |  | 743534.2023 |  |  | Учтена подсистема от Nordfox, керамические фасадные панели Paneltek
06.02.03.01.07 | 164 |  |  |  |  | Устройство навесных элементов (пилоны и горизонтальные пояса) из алюминиевых фасадных кассет плоских, окраска матовая RAL 9003, производитель Алкотек, толщина металла 3 мм, крепление на кронштейнах к ж/б контурным балкам | м.п. | 786.82 |  |  | 786.82 |  |  |  |  | 15380048.0009 |  |  | Учтена подсистема от Nordfox, кассеты Алкотек
06.02.03.01.08 | 165 |  |  |  |  | Устройство навесных элементов (пилоны и горизонтальные пояса) из алюминиевых фасадных кассет плоских, окраска матовая RAL 8025, производитель Алкотек, толщина металла 3 мм, крепление на кронштейнах к ж/б контурным балкам | м.п. | 664.77 |  |  | 664.77 |  |  |  |  | 12994324.6353 |  |  | Учтена подсистема от Nordfox, кассеты Алкотек
06.02.03.01.09 | 166 |  |  |  |  | Перголы над техническими площадками. | [9 empty] | 0
06.02.03.01.09.01 | 167 |  |  |  |  | Перголы на плите покрытия в уровне 14 этажа: 1. Стойки и балки - труба пр. 200х200х5мм - 250 м.п. (7,57т.) 2. Связи - труба пр. 120х120х5мм - 200 м.п. (3,54т.) 3. Покрытие: ламели фасадные стальные окрашенные 50х200х0,7 мм (шаг 300мм). Заводская атмосферостойкая окраска в цвет RAL 7021 - 660 м.п. 4. Детали (пластины, косынки, упоры и т.д.) - 1,13т. | м2 | 190 | [7 empty] | 45290184.9766
06.02.03.01.09.02 | 168 |  |  |  |  | Перголы на кровле ДОО: 1. Стойки и балки h=3,6м - труба пр. 200х200х5мм - 652 м.п. (19,75т.) 2. Связи - труба пр. 120х120х5мм - 200 м.п. (3,54т.) 3. Покрытие: ламели стальные окрашенные 50х200х0,7 мм (шаг 300мм). Заводская атмосферостойкая окраска в цвет RAL 7021 - 1800 1940 м.п. 4. Детали (пластины, косынки, упоры и т.д.) - 2,33т. | м2 | 580 | [7 empty] | 70461656.5406
06.02.03.02 | 169 |  |  |  |  | Монтаж защитных экранов перед открывающимися створками из стеклянного триплекса, формула 1010.4 (10 мм Planibel Crystalvision (зак.) + 1,52 мм PVB-плёнка + 10 мм Planibel Crystalvision (зак.)). | [9 empty] | 0
06.02.03.02.01 | 170 |  |  |  |  | Защитный экран 705x490(h) мм | м2 | 10.7 |  |  | 10.7 |  |  |  |  | 502313.961
06.02.03.02.02 | 171 |  |  |  |  | Защитный экран 705x540(h) мм | м2 | 9.5 |  |  | 9.5 |  |  |  |  | 445979.685
06.02.03.02.03 | 172 |  |  |  |  | Защитный экран 705x690(h) мм | м2 | 9.7 |  |  | 9.7 |  |  |  |  | 455368.731
06.02.03.02.04 | 173 |  |  |  |  | Защитный экран 705x740(h) мм | м2 | 1.6 |  |  | 1.6 |  |  |  |  | 75112.368
06.02.03.02.05 | 174 |  |  |  |  | Защитный экран 705x1140(h) мм | м2 | 1384 |  |  | 1384 |  |  |  |  | 64972198.32
06.02.03.03 | 175 |  |  |  |  | Устройство ограждений террас и балконов на жилых этажах, включая несущий металл | [9 empty] | 0
06.02.03.03.01 | 176 |  |  |  |  | Ограждение террас для жильцов из триплекса, высотой 1150 мм; формула 1010.4 (10 мм Planibel Crystalvision (зак.) + 1,52 мм PVB-плёнка + 10 мм Planibel Crystalvision (зак.)), крепление в прижимной напольный профиль | м.п. | 112.23 |  |  | 112.23 |  |  |  |  | 6326822.2014
06.02.03.03.02 | 177 |  |  |  |  | Ограждение террас для жильцов из триплекса, высотой 2020 мм; формула 1010.4 (10 мм Planibel Crystalvision (зак.) + 1,52 мм PVB-плёнка + 10 мм Planibel Crystalvision (зак.)) - уточняется по результатам расчета; крепление в прижимной напольный профиль | м.п. | 29.73 |  |  | 29.73 |  |  |  |  | 2148617.2684
06.02.03.03.03 | 178 |  |  |  |  | Ограждение металлическое технических лоджий с вертикальными стойками и перилами из ст. прокатных профилей, высотой 1400 мм, в порошковой атмосферостойкой окраске RAL 7021 | м.п. | 842.74 | [7 empty] | 4578141.6109
06.02.03.04 | 179 |  |  |  |  | Устройство декоративных элементов с устройством отливов, включая вентрешетки, включая несущий металл | [9 empty] | 0
06.02.03.04.01 | 180 |  |  |  |  | Установка фасадных вентрешеток (вертикальных) из прямоугольного алюминиевого профиля, окраска матовая RAL 7021 | м2 | 237.17 |  |  | 237.17 |  |  |  |  | 25492786.4882
06.02.03.04.02 | 181 |  |  |  |  | Установка фасадных вентрешеток (горизонтальная) из прямоугольного алюминиевого профиля, горизонтальных, окраска матовая RAL 7021 | м2 | 100.29 |  |  | 100.29 |  |  |  |  | 9731097.3758
06.02.03.05 | 182 |  |  |  |  | Устройство декоративных крышек на импостах, включая несущий металл | [9 empty] | 0
06.02.03.05.01 | 183 |  |  |  |  | Декоративная крышка прямоугольная 50х200 мм накладная на импост витража, из алюминиевого профиля, окраска матовая RAL 9006 | м.п. | 7569.02 |  |  | 7569.02 |  |  |  |  | 39547034.0345
06.02.03.05.02 | 184 |  |  |  |  | Декоративная крышка прямоугольная 50х200 мм накладная на импост витража, из алюминиевого профиля, окраска матовая RAL 8025 | м.п. | 5556.62 |  |  | 5556.62 |  |  |  |  | 28998388.8808
06.02.04 | 185 |  |  |  |  | Устройство козырьков входов | [9 empty] | 0
06.02.04.01 | 186 |  |  |  |  | Устройство козырьков над входами в составе витражной системы: каркас из стального прямоугольного профиля в порошковой атмосферостойкой окраске RAL 7021 матовой, заполнение стеклянным триплексом формула 66.4 (6 мм Planibel Crystalvision (зак.) + 1,52 мм PVB-плёнка + 6 мм Planibel Crystalvision (зак.)). Козырьки консольно монтируются к вертикальным стойкам витража. Включая несущий металл | [9 empty] | 0
06.02.04.01.01 | 187 |  |  |  |  | Козырек 1200х1150 мм | шт | 1 |  |  | 1 |  |  |  |  | 369000 |  |  | Учтено согласно КП ООО "Империя"
06.02.04.01.02 | 188 |  |  |  |  | Козырек 1200х1340 мм | шт | 1 |  |  | 1 |  |  |  |  | 369000 |  |  | Учтено согласно КП ООО "Империя"
06.02.04.01.03 | 189 |  |  |  |  | Козырек 1200х1500 мм | шт | 2 |  |  | 2 |  |  |  |  | 738000 |  |  | Учтено согласно КП ООО "Империя"
06.02.04.01.04 | 190 |  |  |  |  | Козырек 1200х1600 мм | шт | 6 |  |  | 6 |  |  |  |  | 2343600 |  |  | Учтено согласно КП ООО "Империя"
06.02.04.01.05 | 191 |  |  |  |  | Козырек 1200х1830 мм | шт | 1 |  |  | 1 |  |  |  |  | 509400 |  |  | Учтено согласно КП ООО "Империя"
06.02.04.01.06 | 192 |  |  |  |  | Козырек 1200х2130 мм | шт | 1 |  |  | 1 |  |  |  |  | 509400 |  |  | Учтено согласно КП ООО "Империя"
06.02.04.01.07 | 193 |  |  |  |  | Козырек 1200х2300 мм | шт | 2 |  |  | 2 |  |  |  |  | 1040400 |  |  | Учтено согласно КП ООО "Империя"
06.02.04.01.08 | 194 |  |  |  |  | Козырек 1200х2400 мм | шт | 2 |  |  | 2 |  |  |  |  | 1148400 |  |  | Учтено согласно КП ООО "Империя"
06.02.04.01.09 | 195 |  |  |  |  | Козырек 1200х2440 мм | шт | 1 |  |  | 1 |  |  |  |  | 574200 |  |  | Учтено согласно КП ООО "Империя"
06.02.04.01.10 | 196 |  |  |  |  | Козырек 1200х2450 мм | шт | 1 |  |  | 1 |  |  |  |  | 591480 |  |  | Учтено согласно КП ООО "Империя"
06.02.04.01.11 | 197 |  |  |  |  | Козырек 1500х1600 мм | шт | 2 |  |  | 2 |  |  |  |  | 907920 |  |  | Учтено согласно КП ООО "Империя"
06.02.04.01.12 | 198 |  |  |  |  | Козырек 1700х1600 мм | шт | 2 |  |  | 2 |  |  |  |  | 1020384 |  |  | Учтено согласно КП ООО "Империя"
06.02.04.01.13 | 199 |  |  |  |  | Козырек 1700х2150 мм | шт | 1 |  |  | 1 |  |  |  |  | 632880 |  |  | Учтено согласно КП ООО "Империя"
06.02.04.01.14 | 200 |  |  |  |  | Козырек 1700х2300 мм | шт | 2 |  |  | 2 |  |  |  |  | 1265760 |  |  | Учтено согласно КП ООО "Империя"
06.02.04.01.15 | 201 |  |  |  |  | Козырек 1700х2450 мм | шт | 1 |  |  | 1 |  |  |  |  | 652050 |  |  | Учтено согласно КП ООО "Империя"
06.02.04.01.16 | 202 |  |  |  |  | Козырек 1700х2700 мм | шт | 1 |  |  | 1 |  |  |  |  | 745344 |  |  | Учтено согласно КП ООО "Империя"
06.02.04.01.17 | 203 |  |  |  |  | Козырек 1750х1400 мм | шт | 1 |  |  | 1 |  |  |  |  | 510192 |  |  | Учтено согласно КП ООО "Империя"
06.02.04.01.18 | 204 |  |  |  |  | Козырек 1200х940 мм | шт | 1 |  |  | 1 |  |  |  |  | 369000 |  |  | Учтено согласно КП ООО "Империя"
06.02.04.02 | 205 |  |  |  |  | Устройство декоративной отделки козырьков, включая несущий металл | [9 empty] | 0
06.02.04.02.01 | 206 |  |  |  |  | Облицовка: алюминиевые фасадные кассеты плоские, окраска матовая RAL 7021, производитель Алкотек, толщина металла 3 мм; подсистема НФС Норд Фокс | м2 | 1.2 |  |  | 1.2 |  |  |  |  | 45434.4673
06.02.04.02.02 | 207 |  |  |  |  | Устройство покрытия козырька: покрытие стальным кровельным листом толщиной 0,7 мм в атмосферостойкой окраске матовой RAL 7021, на фальцах | м2 | 10.26 |  |  | 10.26 |  |  |  |  | 12419.9291
06.02.04.02.03 | 208 |  |  |  |  | Лайтбокс: скрытая навесная система, облицовка триплексом с матовым ударопрочным стеклом (10.10.4 Ultra Clear зак., триплекс с матовой пленкой не более 50% светопропускания) , осветительная арматура | м2 | 4.41 |  |  | 4.41 |  |  |  |  | 325597.797
06.02.05 | 209 |  |  |  |  | Отделка фасадов вертикальная "вторая нитка", включая несущий металл | [9 empty] | 0
06.02.05.01 | 210 |  |  |  |  | Навесной вентилируемый фасад. Облицовка: алюминиевые фасадные кассеты плоские, окраска матовая RAL 7021, производитель Алкотек, толщина металла 3 мм; подсистема НФС Норд Фокс; утеплитель - плиты минераловатные Технофас Техновент Оптима, общей толщиной 180 мм, внутренний слой: толщина 130 мм, плотность 40 90кг/м3, наружный слой: толщина 50 мм, плотность 60 90кг/м3; паропроницаемая ветро-влагозащитная мембрана Технониколь Альфа Проф НГ. | м2 | 3078.54 |  |  | 3098.57 |  |  |  |  | 127033053.4622
06.02.05.02 | 211 |  |  |  |  | Устройство каркасных ниш для наружных блоков кондиционеров: каркасная конструкция из оцинкованных тонкостенных ст. профилей; зашивка аквапанелью в 2 слоя; утеплитель - минераловатные плиты Технофас Оптима 100+100мм, плотность 120кг/м3, раскладка внахлест; оштукатуривание по системе ТЕХНОНИКОЛЬ ТН-ФАСАД Профи, окраска RAL 7021 | м2 | 31.36 |  |  | 31.36 |  |  |  |  | 603777.84
06.02.05.03 | 212 |  |  |  |  | Устройство мокрого фасада по системе ТЕХНОНИКОЛЬ ТН-ФАСАД Профи: утеплитель - плиты минераловатные Технофас Оптима, общей толщиной 180 мм, внутренний слой: толщина 130 мм, плотность 40 120кг/м3, наружный слой: толщина 50 мм, плотность 120 кг/м3. | м2 | 439.17 |  |  | 439.17 |  |  |  |  | 3792442.4593
06.02.05.04 | 213 |  |  |  |  | Обшивка каркасной конструкции из оцинкованных тонкостенных ст. профилей аквапанелью, толщиной 25 мм | м2 | 146.17 |  |  | 146.17 |  |  |  |  | 925394.233
06.02.05.05 | 214 |  |  |  |  | Устройство мокрого фасада по системе ТЕХНОНИКОЛЬ ТН-ФАСАД Профи: утеплитель - плиты минераловатные Технофас Оптима, общей толщиной 180 мм, внутренний слой: толщина 130 мм, плотность 120 кг/м3; наружный слой: толщина 50 мм, плотность 120 кг/м3, окраска RAL 7021 | м2 | 215.55 |  |  | 215.55 |  |  |  |  | 1925858.1848
06.02.06 | 215 |  |  |  |  | Отделка фасадов горизонтальная "вторая нитка", включая несущий металл | [9 empty] | 0
06.02.06.01 | 216 |  |  |  |  | Лайтбокс: скрытая навесная система, облицовка триплексом с матовым ударопрочным стеклом (10.10.4 Ultra Clear зак, триплекс с матовой пленкой не более 50% светопропускания), осветительная арматура | м2 | 15.18 |  |  | 15.18 |  |  |  |  | 455438.4132
06.02.06.02 | 217 |  |  |  |  | Обшивка каркасной конструкции из оцинкованных тонкостенных ст. профилей аквапанелью, толщиной 25 мм | м2 | 46.73 |  |  | 46.73 |  |  |  |  | 295845.0606
06.02.06.03 | 218 |  |  |  |  | Пол в технических лоджиях для установки наружных блоков кондиционирования квартир: стальной каркас в атмосферостойкой окраске RAL 7021, заполнение оцинкованной стальной ходовой решеткой | м2 | 859.82 |  |  | 906.9 |  |  |  |  | 16124340.7851
06.02.06.04 | 219 |  |  |  |  | Навесной вентилируемый фасад. Облицовка: алюминиевые фасадные кассеты плоские, окраска матовая RAL 7021, производитель Алкотек, толщина металла 3 мм; подсистема НФС Норд Фокс; утеплитель - плиты минераловатные Технофас Оптима, общей толщиной 200 мм, внутренний слой: толщина 150 мм, плотность 40 120кг/м3, наружный слой: толщина 50 мм, плотность 60 120кг/м3; паропроницаемая ветро-влагозащитная мембрана Технониколь Альфа Проф НГ. | м2 | 32.73 |  |  | 32.73 |  |  |  |  | 1343101.7309
06.02.07 | 220 |  |  |  |  | Монтаж оборудования и пуско-наладочные работы для обслуживания фасадов в период эксплуатации. Горизонтальная жесткая анкерная линия AVRORA RHL40 (в комплекте). Включая несущий металл. | м.п. | 850 |  |  | 850 |  |  |  |  | 41544642.5
06.03 | 221 |  |  |  |  | Заполнение проемов светопрозрачными конструкциями (включая установку лесов, люлек, платформ, работу альпинистов и т.п.), в том числе устройство Мокапа - фрагмента фасада с образцами светопрозрачных конструкций | [9 empty] | 0
06.03.01 | 222 |  |  |  |  | Монтаж светопрозрачных конструкций - тёплые витражи с устройством двусторонней защиты. | [9 empty] | 0
223 | 223 |  |  |  |  | Витражи 1-го нежилого этажа. | [9 empty] | 0
06.03.01.01 | 224 |  |  |  |  | Монтаж каркаса витражей из профиля АЛМО, окраска с обеих сторон в цвет RAL 7021 | м2 | 1273.4 |  |  | 1273.4 |  |  |  |  | 47831890.567 |  |  | В данной строке так же учтено устройство МОКАП фасадов, представляющий из себя одну входную группу и располагающееся над ним окно с простенками (согласно ответу заказчика на ВКС), общей площадью 50м2 на отдельностоящем каркасе
06.03.01.01.01 | 225 |  |  |  |  | Заполнение витражных конструкций дверьми остеклёнными из профиля АЛМО (Стеклопакет: 8 LartaPro HP Neutral 60/40 зак (поз. 2) – 14 Ar “теплый край” – 6 LartaPro Premium T зак – 14 Ar “теплый край” – 6 ExtraClear зак.) | [9 empty] | 0
06.03.01.01.01.01 | 226 |  |  |  |  | Дверь остекленная, раздвижная в составе витража 2100х2400(h) | шт | 3 |  |  | 3 |  |  |  |  | 929305.8115 |  |  | Учтен производитель АЛТИМА
06.03.01.01.01.02 | 227 |  |  |  |  | Дверь остекленная, раздвижная в составе витража 2200х2400(h) | шт | 3 |  |  | 3 |  |  |  |  | 933162.1315 |  |  | Учтен производитель АЛТИМА
06.03.01.01.01.03 | 228 |  |  |  |  | Дверь остекленная, раздвижная в составе витража 2250х2400(h) | шт | 1 |  |  | 1 |  |  |  |  | 311696.7638 |  |  | Учтен производитель АЛТИМА
06.03.01.01.01.04 | 229 |  |  |  |  | Дверь остекленная, раздвижная в составе витража 2430х2400(h) | шт | 1 |  |  | 1 |  |  |  |  | 327856.4338 |  |  | Учтен производитель АЛТИМА
06.03.01.01.01.05 | 230 |  |  |  |  | Дверь двупольная остекленная в составе витража 1380х2380(h) | шт | 1 |  |  | 1 |  |  |  |  | 221993.2798
06.03.01.01.01.06 | 231 |  |  |  |  | Дверь двупольная остекленная в составе витража 1460х2380(h) | шт | 26 |  |  | 26 |  |  |  |  | 6109814.8049
06.03.01.01.01.07 | 232 |  |  |  |  | Дверь двупольная остекленная в составе витража 1460х2550(h) | шт | 1 | [7 empty] | 251772.8661
06.03.01.01.01.08 | 233 |  |  |  |  | Дверь двупольная остекленная в составе витража 1560х2080(h) | шт | 1 |  |  | 1 |  |  |  |  | 219286.0447
06.03.01.01.01.09 | 234 |  |  |  |  | Дверь двупольная остекленная в составе витража 1610х2380(h) | шт | 2 | [7 empty] | 518435.5253
06.03.01.01.01.10 | 235 |  |  |  |  | Дверь однопольная остекленная в составе витража 1060х2190(h) | шт | 1 |  |  | 1 |  |  |  |  | 158006.7174
06.03.01.01.01.11 | 236 |  |  |  |  | Дверь однопольная остекленная в составе витража 1060х2380(h) | шт | 1 |  |  | 1 |  |  |  |  | 171666.4185
06.03.01.01.01.12 | 237 |  |  |  |  | Дверь однопольная остекленная в составе витража 1160х2380(h) | шт | 4 |  |  | 4 |  |  |  |  | 751790.0791
06.03.01.01.01.13 | 238 |  |  |  |  | Дверь однопольная остекленная в составе витража 1200х2380(h) | шт | 2 |  |  | 2 |  |  |  |  | 388843.8113
06.03.01.01.01.14 | 239 |  |  |  |  | Дверь однопольная остекленная в составе витража 1210х2380(h) | шт | 5 |  |  | 5 |  |  |  |  | 980440.3521
06.03.01.01.01.15 | 240 |  |  |  |  | Дверь однопольная остекленная в составе витража 1260х2380(h) | шт | 3 |  |  | 3 |  |  |  |  | 612685.8632
06.03.01.01.01.16 | 241 |  |  |  |  | Дверь двупольная глухая в составе витража 1460х2470(h) | шт | 1 |  |  | 1 |  |  |  |  | 185088.1538 |  |  | Учтена ориентировочно
06.03.01.01.02 | 242 |  |  |  |  | Заполнение окнами с открывающимися створками из оконного профиля АЛМО (6 LartaPro HP Neutral 60/40 зак (поз. 2) – 14 Ar “теплый край” – 6 LartaPro Premium T зак (поз. 4) – 14 Ar “теплый край” – 6 ExtraClear зак.) | [9 empty] | 0
06.03.01.01.02.01 | 243 |  |  |  |  | Окно одностворчатое с одной поворотно откидной створкой без ограждения, 675х1510(h) мм | м2 | 1.02 |  |  | 1.02 |  |  |  |  | 58407.4909
06.03.01.01.02.02 | 244 |  |  |  |  | Окно одностворчатое с одной поворотно откидной створкой без ограждения, 675х1600(h) мм | м2 | 1.1 |  |  | 1.1 |  |  |  |  | 62988.4706
06.03.01.01.02.03 | 245 |  |  |  |  | Окно одностворчатое с одной поворотно откидной створкой без ограждения, 675х1650(h) мм | м2 | 32.3 |  |  | 32.3 |  |  |  |  | 1849570.5458
06.03.01.01.02.04 | 246 |  |  |  |  | Окно одностворчатое с одной поворотно откидной створкой без ограждения, 675х1985(h) мм | м2 | 4 |  |  | 4 |  |  |  |  | 229048.984
06.03.01.01.02.05 | 247 |  |  |  |  | Окно одностворчатое с одной поворотно откидной створкой без ограждения, 675х2350(h) мм | м2 | 11.1 |  |  | 11.1 |  |  |  |  | 635610.9306
06.03.01.01.02.06 | 248 |  |  |  |  | Окно одностворчатое с одной поворотно откидной створкой без ограждения, 720х1600(h) мм | м2 | 1.2 |  |  | 1.2 |  |  |  |  | 68714.6952
06.03.01.01.02.07 | 249 |  |  |  |  | Окно одностворчатое с одной поворотно откидной створкой без ограждения, 770х1650(h) мм | м2 | 1.3 |  |  | 1.3 |  |  |  |  | 74440.9198
06.03.01.01.02.08 | 250 |  |  |  |  | Окно одностворчатое с одной поворотно откидной створкой без ограждения, 1000х1650(h) мм | м2 | 3.3 |  |  | 3.3 |  |  |  |  | 188965.4118
06.03.01.01.02.09 | 251 |  |  |  |  | Окно одностворчатое с одной поворотно откидной створкой без ограждения, 1000х2350(h) мм | м2 | 4.7 |  |  | 4.7 |  |  |  |  | 269132.5562
06.03.01.01.02.10 | 252 |  |  |  |  | Окно одностворчатое с одной поворотно откидной створкой без ограждения, 1020х1510(h) мм | м2 | 1.5 |  |  | 1.5 |  |  |  |  | 85893.369
06.03.01.01.02.11 | 253 |  |  |  |  | Окно одностворчатое с одной поворотно откидной створкой без ограждения, 1020х1650(h) мм | м2 | 3.4 |  |  | 3.4 |  |  |  |  | 194691.6364
06.03.01.01.03 | 254 |  |  |  |  | Заполнение двухкамерным стеклопакетом с ударопрочным закаленным стеклом. (10 LartaPro HP Neutral 60/40 зак (поз. 2) – 16 Ar “теплый край” – 8 LartaPro Premium T зак (поз. 4) – 16 Ar “теплый край” – 66.4 ExtraClear зак.) | м2 | 892.3 |  |  | 892.3 |  |  |  |  | 32265736.6832 |  |  | Объем по профилю - 1004,27
255 | 255 |  |  |  |  | Витражи 1-2 этажей, участки с требованиями по огнестойкости с устройством двусторонней защиты. | [9 empty] | 0
06.03.01.02 | 256 |  |  |  |  | Монтаж каркаса витражей из профиля АЛМО (в противопожарном исполнении), окраска с обоих сторон в цвет RAL 7021. | м2 | 17 |  |  | 17 |  |  |  |  | 1694240.5066
06.03.01.02.01 | 257 |  |  |  |  | Заполнение дверью двупольной остекленной противопожарной (EI30) из профиля АЛМО в составе витража 1560х2380(h). Стеклопакет противопожарный двухкамерный 8 LartaPro зак – 16ар – 6 LartaPro Premium T зак – 16ар – стекло огнестойкое EIW60, 20мм | шт | 1 |  |  | 1 |  |  |  |  | 357211.153
06.03.01.02.02 | 258 |  |  |  |  | Заполнение двухкамерным стеклопакетом EI 30 с противопожарным ударопрочным стеклом 8 LartaPro зак – 16ар – 6 LartaPro Premium T зак – 16ар – стекло огнестойкое EIW60, 20мм | м2 | 11.3 |  |  | 11.3 |  |  |  |  | 633502.589 |  |  | Объем по профилю - 13,26
259 | 259 |  |  |  |  | Теплые витражи тамбуров, 1 нежилой этаж с устройством двусторонней защиты. | [9 empty] | 0
06.03.01.03 | 260 |  |  |  |  | Монтаж каркаса из профиля АЛМО, окраска с обеих сторон в цвет RAL 7021. | м2 | 99.5 |  |  | 99.5 |  |  |  |  | 3418975.025
06.03.01.03.01 | 261 |  |  |  |  | Заполнение витражных конструкций дверьми остеклёнными из профиля АЛМО (Стеклопакет: 8 LartaPro HP Neutral 60/40 зак (поз. 2) – 16 Ar “теплый край” – 6 LartaPro Premium T зак – 16 Ar “теплый край” – 6 ExtraClear зак.) | [9 empty] | 0
06.03.01.03.01.01 | 262 |  |  |  |  | Дверь остекленная, раздвижная в составе витража вторая нитка 2100х2400(h) | шт | 2 |  |  | 2 |  |  |  |  | 1760320.4689
06.03.01.03.01.02 | 263 |  |  |  |  | Дверь остекленная, раздвижная в составе витража вторая нитка 2250х2400(h) | шт | 1 |  |  | 1 |  |  |  |  | 880160.2345
06.03.01.03.01.03 | 264 |  |  |  |  | Дверь остекленная, раздвижная в составе витража вторая нитка 2430х2400(h) | шт | 1 |  |  | 1 |  |  |  |  | 880160.2345
06.03.01.03.01.04 | 265 |  |  |  |  | Дверь остекленная, раздвижная в составе витража вторая нитка 2200х2400(h) | шт | 1 |  |  | 1 |  |  |  |  | 880160.2345
06.03.01.03.01.05 | 266 |  |  |  |  | Дверь остекленная, раздвижная в составе витража вторая нитка 2000х2400(h) | шт | 1 |  |  | 1 |  |  |  |  | 880160.2345
06.03.01.03.02 | 267 |  |  |  |  | Заполнение двухкамерным стеклопакетом с ударопрочным закаленным стеклом (Стеклопакет: 8 LartaPro HP Neutral 60/40 зак (поз. 2) – 16 Ar “теплый край” – 6 LartaPro Premium T зак – 16 Ar “теплый край” – 66.4 ExtraClear зак.) | м2 | 64.6 |  |  | 64.6 |  |  |  |  | 1907503.3707 |  |  | Объем по профилю - 68,15
268 | 268 |  |  |  |  | Теплые витражи криволинейных в плане, 1 нежилой этаж с устройством двусторонней защиты. | [9 empty] | 0
06.03.01.04 | 269 |  |  |  |  | Монтаж каркаса из профиля АЛМО, окраска с обеих сторон в цвет RAL 7021 | м2 | 55.759 |  |  | 55.76 |  |  |  |  | 1986812.992
06.03.01.04.01 | 270 |  |  |  |  | Заполнение двухкамерным стеклопакетом с молированным ударопрочным закаленным стеклом (Стеклопакет 8 LartaPro HP Neutral 60/40 зак (поз. 2) – 14 Ar “теплый край” – 6 LartaPro Premium T зак (поз. 4) – 14 Ar “теплый край” – 66.4 ExtraClear зак) | м2 | 50.69 |  |  | 50.69 |  |  |  |  | 1530342.4562
271 | 271 |  |  |  |  | Теплые витражи на жилых этажах с устройством двусторонней защиты. | [9 empty] | 0
06.03.01.05 | 272 |  |  |  |  | Монтаж каркаса из профиля АЛМО, окраска с обеих сторон в цвет RAL 7021 | м2 | 9772.6 |  |  | 9772.6 |  |  |  |  | 306657248.4767
06.03.01.05.01 | 273 |  |  |  |  | Заполнение витражных конструкций дверьми остеклёнными из профиля АЛМО (Стеклопакет: 8 LartaPro HP Neutral 60/40 зак (поз. 2) – 14 Ar “теплый край” – 6 LartaPro Premium T зак (поз. 4) – 14 Ar “теплый край” – 6 ExtraClear зак.) с устройством двусторонней защиты. | [9 empty] | 0
06.03.01.05.01.01 | 274 |  |  |  |  | Дверь однопольная остекленная в составе витража 825х2100(h) | шт | 8 |  |  | 8 |  |  |  |  | 938158.7828
06.03.01.05.01.02 | 275 |  |  |  |  | Дверь однопольная остекленная в составе витража 825х2160(h) | шт | 2 |  |  | 2 |  |  |  |  | 241090.2087
06.03.01.05.01.03 | 276 |  |  |  |  | Дверь однопольная остекленная в составе витража 825х2280(h) | шт | 7 |  |  | 7 |  |  |  |  | 891363.7578
06.03.01.05.01.04 | 277 |  |  |  |  | Дверь однопольная остекленная в составе витража 825х2110(h) | шт | 2 |  |  | 2 |  |  |  |  | 235600.0558
06.03.01.05.01.05 | 278 |  |  |  |  | Дверь раздвижная остекленная в составе витража 2065х2280(h) | шт | 24 |  |  | 24 |  |  |  |  | 9866115.6922 |  |  | Учтен производитель АЛТИМА
06.03.01.05.01.06 | 279 |  |  |  |  | Дверь двупольная остекленная в составе витража 1460х2080(h) | шт | 1 | [7 empty] | 205676.0782
06.03.01.05.02 | 280 |  |  |  |  | Заполнение окнами с открывающимися створками из оконного профиля АЛМО (8 LartaPro HP Neutral 60/40 зак (поз. 2) – 14 Ar “теплый край” – 6 LartaPro Premium T зак (поз. 4) – 14 Ar “теплый край” – 6 ExtraClear зак.) с устройством двусторонней защиты. Включаю установку приточных вентиляционных клапанов | [9 empty] | 0
06.03.01.05.02.01 | 281 |  |  |  |  | Окно одностворчатое с одной поворотно откидной створкой с ограждением, 825х1460(h) мм | м2 | 25.29 |  |  | 25.29 |  |  |  |  | 1541909.7598
06.03.01.05.02.02 | 282 |  |  |  |  | Окно одностворчатое с одной поворотно откидной створкой с ограждением, 825х1510(h) мм | м2 | 31.14 |  |  | 31.14 |  |  |  |  | 1895602.2707
06.03.01.05.02.03 | 283 |  |  |  |  | Окно одностворчатое с одной поворотно откидной створкой с ограждением, 825х1660(h) мм | м2 | 27.39 |  |  | 27.39 |  |  |  |  | 1660421.0209
06.03.01.05.02.04 | 284 |  |  |  |  | Окно одностворчатое с одной поворотно откидной створкой с ограждением, 825х1710(h) мм | м2 | 5.64 |  |  | 5.64 |  |  |  |  | 341494.2732
06.03.01.05.02.05 | 285 |  |  |  |  | Окно одностворчатое с одной поворотно откидной створкой с ограждением, 825х1940(h) мм | м2 | 16.01 |  |  | 16.01 |  |  |  |  | 964681.559
06.03.01.05.02.06 | 286 |  |  |  |  | Окно одностворчатое с одной поворотно откидной створкой с ограждением, 825х2100(h) мм | м2 | 43.31 |  |  | 43.31 |  |  |  |  | 2602519.1865
06.03.01.05.02.07 | 287 |  |  |  |  | Окно одностворчатое с одной поворотно откидной створкой с ограждением, 825х2110(h) мм | м2 | 2840.9 |  |  | 2840.9 |  |  |  |  | 170683781.2158
06.03.01.05.02.08 | 288 |  |  |  |  | Окно одностворчатое с одной поворотно откидной створкой с ограждением, 825х2160(h) мм | м2 | 34.81 |  |  | 34.81 |  |  |  |  | 2091425.4183
06.03.01.05.02.09 | 289 |  |  |  |  | Окно одностворчатое с одной поворотно откидной створкой с ограждением, 825х2280(h) мм | м2 | 33.86 |  |  | 33.86 |  |  |  |  | 2029300.6837
06.03.01.05.02.10 | 290 |  |  |  |  | Окно одностворчатое с одной поворотно откидной створкой с ограждением, 825х2590(h) мм | м2 | 12.82 |  |  | 12.82 |  |  |  |  | 765500.0584
06.03.01.05.02.11 | 291 |  |  |  |  | Окно одностворчатое с одной поворотно откидной створкой с ограждением, 825х2060(h) мм | м2 | 32.32 |  |  | 32.32 |  |  |  |  | 1943318.0563
06.03.01.05.02.12 | 292 |  |  |  |  | Окно одностворчатое с одной поворотно откидной створкой без ограждения, 825х2560(h) мм | м2 | 2.11 |  |  | 2.11 |  |  |  |  | 125797.6185
06.03.01.05.03 | 293 |  |  |  |  | Заполнение двухкамерным стеклопакетом с ударопрочным закаленным стеклом (8 LartaPro HP Neutral 60/40 зак (поз. 2) – 14 Ar “теплый край” – 6 LartaPro Premium T зак (поз. 4) – 14 Ar “теплый край” – 66.4 ExtraClear зак.) с устройством двусторонней защиты | м2 | 5423 |  |  | 5423 |  |  |  |  | 178857127.8537 |  |  | Объем по профилю - 6 516,89 м2
294 | 294 |  |  |  |  | Теплые витражи жилые этажи, межэтажные пояса с устройством двусторонней защиты. | [9 empty] | 0
06.03.01.06 | 295 |  |  |  |  | Монтаж каркаса из профиля АЛМО, окраска с обоих сторон в цвет RAL 7021 Включая установку верхних крышек поясов. | м2 | 2215.4 |  |  | 2215.4 |  |  |  |  | 69517678.8445
06.03.01.06.01 | 296 |  |  |  |  | Заполнение двухкамерным стеклопакетом (8 LartaPro HP Neutral 60/40 зак (поз. 2) – 14 Ar “теплый край” – 6 LartaPro Premium T зак (поз. 4) – 14 Ar “теплый край” – 6 ExtraClear зак.) | м2 | 1883.7 |  |  | 1883.7 |  |  |  |  | 46339928.6784 |  |  | Объем по профилю - 2 150,40 м2
06.03.01.06.02 | 297 |  |  |  |  | Заполнение двухкамерным стеклопакетом потивопожарным EI30 | м2 | 65 |  |  | 65 |  |  |  |  | 3171704.848
298 | 298 |  |  |  |  | Теплые витражи жилых этажей (криволинейные участки) с устройством двусторонней защиты. | [9 empty] | 0
06.03.01.07 | 299 |  |  |  |  | Монтаж каркаса из профиля АЛМО, окраска с обеих сторон в цвет RAL 7021 | м2 | 243.3 |  |  | 243.3 |  |  |  |  | 8669146.3587
06.03.01.07.01 | 300 |  |  |  |  | Заполнение двухкамерным стеклопакетом с молированным ударопрочным закаленным стеклом (8 LartaPro HP Neutral 60/40 зак (поз. 2) – 14 Ar “теплый край” – 6 LartaPro Premium T зак (поз. 4) – 14 Ar “теплый край” – 66.4 ExtraClear зак) | м2 | 236.3 |  |  | 236.3 |  |  |  |  | 18713077.4202
301 | 301 |  |  |  |  | Теплые витражи жилых этажей (криволинейные участки межэтажных поясов) с устройством двусторонней защиты. | [9 empty] | 0
06.03.01.08 | 302 |  |  |  |  | Монтаж каркаса из профиля АЛМО, окраска с обеих сторон в цвет RAL 7021 | м2 | 50.9 |  |  | 50.9 |  |  |  |  | 1813643.8539
06.03.01.08.01 | 303 |  |  |  |  | Заполнение двухкамерным стеклопакетом (8 LartaPro HP Neutral 60/40 зак (поз. 2) – 14 Ar “теплый край” – 6 LartaPro Premium T зак (поз. 4) – 14 Ar “теплый край” – 66.4 ExtraClear зак.) | м2 | 49.2 |  |  | 49.2 |  |  |  |  | 3914901.9346
304 | 304 |  |  |  |  | Витраж АИТ (легкосбрасываемая конструкция) с устройством двусторонней защиты | [9 empty] | 0
06.03.01.09 | 305 |  |  |  |  | Монтаж окон АИТ из профиля АЛМО, окраска с обоих сторон в цвет RAL 7021, с заполнением легкосбрасываемым остеклением | м2 | 37 |  |  | 37 |  |  |  |  | 2239780.7883
306 | 306 |  |  |  |  | Теплые витражи на жилых этажах (вторая нитка остекления) с устройством двусторонней защиты. | [9 empty] | 0
06.03.01.10 | 307 |  |  |  |  | Монтаж каркаса из профиля АЛМО, окраска с обеих сторон в цвет RAL 7021. | м2 | 205.5 |  |  | 205.5 |  |  |  |  | 8577237.0695
06.03.01.10.01 | 308 |  |  |  |  | Заполнение двухкамерным стеклопакетом с ударопрочным закаленным стеклом. Вторая нитка. (8 LartaPro HP Neutral 60/40 зак (поз. 2) – 14 Ar “теплый край” – 6 LartaPro Premium T зак (поз. 4) – 14 Ar “теплый край” – 66.4 ExtraClear зак.) | м2 | 185.1 |  |  | 185.1 |  |  |  |  | 5639981.613
309 | 309 |  |  |  |  | Теплые витражи на 1 нежилом этаже (непрозрачные участки) | [9 empty] | 0
06.03.01.11 | 310 |  |  |  |  | Монтаж каркаса из профиля АЛМО, окраска с обоих сторон в цвет RAL 7021; | м2 | 232.1 |  |  | 232.1 |  |  |  |  | 7972112.7518
06.03.01.11.01 | 311 |  |  |  |  | Заполнение однокамерным стеклопакетом со стемалитом (Стеклопакет: 8 LartaPro HP Neutral 60/40 зак (поз. 2) – 16 – 6 ExtraClear зак.), RAL условно 7021, заполнение минераловатным утеплителем толщ. 150 мм пространства между элементами каркаса. | м2 | 213.1 |  |  | 213.1 |  |  |  |  | 6245600.2532
312 | 312 |  |  |  |  | Теплые витражи на 1 нежилом этаже (непрозрачные, криволинейные участки) | [9 empty] | 0
06.03.01.12 | 313 |  |  |  |  | Монтаж каркаса из профиля АЛМО, окраска с обоих сторон в цвет RAL 7021 | м2 | 10.8 |  |  | 10.8 |  |  |  |  | 384820.3069
06.03.01.12.01 | 314 |  |  |  |  | Заполнение однокамерным стеклопакетом с молированным стеклом и стемалитом RAL условно 7021, заполнение минераловатным утеплителем толщ. 150 мм пространства между элементами каркаса (Стеклопакет: 8 LartaPro HP Neutral 60/40 зак (поз. 2) – 16 – 6 ExtraClear зак.) | м2 | 10.4 |  |  | 10.4 |  |  |  |  | 504117.5659
315 | 315 |  |  |  |  | Теплые витражные конструкции на 1 нежилом этаже (цокольная часть) с устройством двусторонней защиты. | [9 empty] | 0
06.03.01.13 | 316 |  |  |  |  | Монтаж каркаса из профиля АЛМО, окраска с обоих сторон в цвет RAL 7021 | м2 | 117 |  |  | 117 |  |  |  |  | 4018686.7383
06.03.01.13.01 | 317 |  |  |  |  | Заполнение фасадной сэндвич-панелью с минераловатным утеплителем толщ. 30 мм. | м2 | 111.6 |  |  | 111.6 |  |  |  |  | 1767948.574
318 | 318 |  |  |  |  | Теплые витражные конструкции на 1 нежилом этаже (цокольная часть, криволинейные участки) с устройством двусторонней защиты. | [9 empty] | 0
06.03.01.14 | 319 |  |  |  |  | Монтаж каркаса из профиля АЛМО, окраска с обоих сторон в цвет RAL 7021 | м2 | 8.2 |  |  | 8.2 |  |  |  |  | 292178.3812
06.03.01.14.01 | 320 |  |  |  |  | Заполнение фасадной сэндвич-панелью с минераловатным утеплителем толщ. 30 мм, криволинейной в плане. | м2 | 7.5 |  |  | 7.5 |  |  |  |  | 123907.5069
321 | 321 |  |  |  |  | Теплые витражные конструкции на жилых этажах (непрозрачные участки). | [9 empty] | 0
06.03.01.15 | 322 |  |  |  |  | Монтаж каркаса из профиля АЛМО, окраска с обоих сторон в цвет RAL 7021 | м2 | 7846.2 |  |  | 7846.2 |  |  |  |  | 246227325.7802
06.03.01.15.01 | 323 |  |  |  |  | Заполнение: однокамерный стеклопакет со стемалитом RAL условно 7021, заполнение минераловатным утеплителем толщ. 150 мм пространства между элементами каркаса (Стеклопакет: 8 LartaPro HP Neutral 60/40 зак (поз. 2) – 16 – 6 ExtraClear зак.) | м2 | 7295.8 |  |  | 7295.8 |  |  |  |  | 211150532.1965 |  |  | Объем по профилю - 7 846,81
324 | 324 |  |  |  |  | Теплые витражные конструкции на жилых этажах (непрозрачные, криволинейные участки). | [9 empty] | 0
06.03.01.16 | 325 |  |  |  |  | Монтаж каркаса из профиля АЛМО, окраска с обоих сторон в цвет RAL 7021 | м2 | 54.7 |  |  | 54.7 |  |  |  |  | 1949043.5915
06.03.01.16.01 | 326 |  |  |  |  | Заполнение: однокамерный стеклопакет с молированным стеклом и стемалитом RAL условно 7021, заполнение минераловатным утеплителем толщ. 150 мм пространства между элементами каркаса. (8 LartaPro HP Neutral 60/40 зак (поз. 2) – 14 Ar “теплый край” – 6 LartaPro Premium T зак (поз. 4) – 14 Ar “теплый край” – 66.4 ExtraClear зак.) | м2 | 53.2 |  |  | 53.2 |  |  |  |  | 4687758.9304
327 | 327 |  |  |  |  | Теплые витражные конструкции на жилых этажах (участки за навесными декоративными фасадными элементами и коробами для кондиционеров) с устройством двусторонней защиты. | [9 empty] | 0
06.03.01.17 | 328 |  |  |  |  | Монтаж каркаса из профиля АЛМО, окраска с обоих сторон в цвет RAL 7021 | м2 | 3708 |  |  | 3708 |  |  |  |  | 116354406.9492
06.03.01.17.01 | 329 |  |  |  |  | Заполнение: фасадная сэндвич-панель с минераловатным утеплителем толщ. 30 мм, заполнение минераловатным утеплителем толщ. 150 мм пространства между элементами каркаса. | м2 | 3620.2 |  |  | 3620.2 |  |  |  |  | 56030370.1927
330 | 330 |  |  |  |  | Теплые витражные конструкции на жилых этажах (непрозрачные участки), вторая нитка остекления. | [9 empty] | 0
06.03.01.18 | 331 |  |  |  |  | Монтаж каркаса из профиля АЛМО, окраска с обоих сторон в цвет RAL 7021 | м2 | 97.2 |  |  | 97.2 |  |  |  |  | 4056970.5263
06.03.01.18.01 | 332 |  |  |  |  | Заполнение однокамерным стеклопакетом со стемалитом RAL условно 7021, заполнение минераловатным утеплителем толщ. 150 мм пространства между элементами каркаса. (Стеклопакет: 8 LartaPro HP Neutral 60/40 зак (поз. 2) – 16 – 6 ExtraClear зак.) | м2 | 83.4 |  |  | 83.4 |  |  |  |  | 2615563.7424
333 | 333 |  |  |  |  | Холодные витражные конструкции в уровне надстроек кровли С5 с устройством двусторонней защиты. | [9 empty] | 0
06.03.02 | 334 |  |  |  |  | Монтаж каркаса из профиля АЛМО, окраска с обоих сторон в цвет RAL 7021 | м2 | 21.06
06.03.02.01 | 335 |  |  |  |  | Заполнение: фасадная сэндвич-панель с минераловатным утеплителем толщ. 30 мм, в порошковой окраске RAL 7021 | м2 | 2.38 |  |  | 2.38 |  |  |  |  | 35963.3983
06.03.02.02 | 336 |  |  |  |  | Заполнение: однокамерный стеклопакет со стемалитом RAL условно 7021 (Стеклопакет: 8 LartaPro HP Neutral 60/40 зак (поз. 2) – 16 – 6 ExtraClear зак.) | м2 | 17 |  |  | 17 |  |  |  |  | 510133.8386
337 | 337 |  |  |  |  | Светопрозрачных конструкций квартир (балконные блоки) с устройством двусторонней защиты. | [9 empty] | 0
06.03.03 | 338 |  |  |  |  | Монтаж блоков балконных Каркас из профиля АЛМО, окраска с обоих сторон в цвет RAL 7021; Заполнение: Балконный блок двухстворчатый 2350х2650(h) мм с одной дверью. Стеклопакет: 8 LartaPro HP Neutral 60/40 зак (поз. 2) – 16 Ar “теплый край” – 6 LartaPro Premium T зак – 16 Ar “теплый край” – 66.4 ExtraClear зак. | м2 | 207.4 |  |  | 207.4 |  |  |  |  | 12620721.1238
06.04 | 339 |  |  |  |  | Монтаж дверных блоков наружных | [9 empty] | 0
06.04.01 | 340 |  |  |  |  | Дверь остекленная Каркас из профиля АЛМО (в противопожарном исполнении), открывающиеся створки из профиля АЛМО EIW-60, окраска с обеих сторон в цвет RAL 7021; заполнение двухкамерным стеклопакетом с ударопрочным закаленным стеклом ((8 LartaPro HP Neutral 60/40 зак (поз. 2) – 16 Ar “теплый край” – 6 LartaPro Premium T зак – 16 Ar “теплый край” – 6 ExtraClear зак.). Однопольная, левого открывания, 900х2180(h) мм. | шт | 60 |  |  | 60 |  |  |  |  | 26311491.321
06.04.01.01 | 341 |  |  |  |  | Дверь остекленная из профиля АЛМО (в противопожарном исполнении), открывающиеся створки из профиля АЛМО EIWS-60, окраска с обеих сторон в цвет RAL 7021; заполнение двухкамерным стеклопакетом с ударопрочным закаленным стеклом ((8 LartaPro HP Neutral 60/40 зак (поз. 2) – 16 Ar “теплый край” – 6 LartaPro Premium T зак – 16 Ar “теплый край” – 6 ExtraClear зак.). Однопольная, левого открывания, 900х2180(h) мм. | шт | 30 |  |  | 30 |  |  |  |  | 13155745.6605 |  | Из 06.04.01 выделены двери EIWS-60
06.04.02 | 342 |  |  |  |  | Дверь остекленная противопожарная из профиля АЛМО (в противопожарном исполнении), открывающиеся створки из профиля АЛМО EIW-60, окраска с обеих сторон в цвет RAL 7021; заполнение двухкамерным стеклопакетом с ударопрочным закаленным стеклом (8 LartaPro HP Neutral 60/40 зак (поз. 2) – 16 Ar “теплый край” – 6 LartaPro Premium T зак – 16 Ar “теплый край” – 6 ExtraClear зак.), однопольная, левого открывания,1110х2080(h) мм. | шт | 2 |  |  | 2 |  |  |  |  | 263966.9458
06.04.03 | 343 |  |  |  |  | Дверь остеклённая из профиля АЛМО, открывающиеся створки из профиля АЛМО, окраска с обеих сторон в цвет RAL 7021; заполнение двухкамерным стеклопакетом с ударопрочным закаленным стеклом, однопольная, правого открывания, 1160х2380(h) мм. (Стеклопакет: 8 LartaPro HP Neutral 60/40 зак (поз. 2) – 16 Ar “теплый край” – 6 LartaPro Premium T зак – 16 Ar “теплый край” – 6 ExtraClear зак.) | шт | 1 |  |  | 1 |  |  |  |  | 286246.5358
06.04.04 | 344 |  |  |  |  | Дверь стальная глухая остеклённая EIWS-60 EI60, однопольная, правого открывания,1110х2080(h)мм. Окраска с обеих сторон в цвет RAL 7021. | шт | 1 |  |  | 1 |  |  |  |  | 60088.1538 |  |  | Учтена глухая дверь согласно ВОР, ориентировочно
06.04.05 | 345 |  |  |  |  | Дверь стальная остеклённая EIWS-60, однопольная, левого открывания,1110х2080(h)мм. Окраска с обеих сторон в цвет RAL 7021. | шт | 1 |  |  | 2 |  |  |  |  | 184415.2965
06.04.06 | 346 |  |  |  |  | Дверь стальная остеклённая EIWS-60, однопольная, правого открывания,1110х2380(h)мм. Окраска с обеих сторон в цвет RAL 7021. | шт | 4 |  |  | 4 |  |  |  |  | 409440.609
06.04.07 | 347 |  |  |  |  | Дверь стальная остеклённая EIWS-60, однопольная, левого открывания,1260х2380(h)мм. Окраска с обеих сторон в цвет RAL 7021. | шт | 2 |  |  | 2 |  |  |  |  | 226488.7365
06.04.08 | 348 |  |  |  |  | Дверь остекленная Каркас из профиля АЛМО (в противопожарном исполнении), открывающиеся створки из профиля АЛМО EIW-60, окраска с обеих сторон в цвет RAL 7021; заполнение двухкамерным стеклопакетом с ударопрочным закаленным стеклом (8 LartaPro HP Neutral 60/40 зак (поз. 2) – 16 Ar “теплый край” – 6 LartaPro Premium T зак – 16 Ar “теплый край” – 6 ExtraClear зак.), двупольная, правого открывания,1460х2080(h) мм. | шт | 2 |  |  | 2 |  |  |  |  | 1230098.491
06.04.09 | 349 |  |  |  |  | Дверь стальная глухая, двупольная, правого открывания,1410х2370(h) мм. Окраска с обеих сторон в цвет RAL 7021 | шт | 1 |  |  | 1 |  |  |  |  | 62994.5538
06.04.10 | 350 |  |  |  |  | Калитка металлическая в шумозащитном экране, однопольная, левого открывания,900х2150(h) мм. (На кровле в техническую зону) | шт | 1 | [7 empty] | 7010.8181
06.04.11 | 351 |  |  |  |  | Калитка металлическая в шумозащитном экране, однопольная, правого открывания, 950х2100(h) мм. (На кровле в техническую зону) | шт | 4 |  |  | 4 |  |  |  |  | 32249.7631
06.04.12 | 352 |  |  |  |  | Калитка металлическая в шумозащитном экране, однопольная, правого открывания, 950х2150(h) мм. (На кровле в техническую зону) | шт | 3 | [7 empty] | 24187.3224
06.04.13 | 353 |  |  |  |  | Калитка металлическая, однопольная, правого открывания, 1045х2150(h) мм. (На кровле в техническую зону) | шт | 2 | [7 empty] | 16825.9634
06.04.14 | 354 |  |  |  |  | Люк технический , однопольный, 900х1100(h) мм. | шт | 2 |  |  | 2 |  |  |  |  | 47049.38 |  |  | Учтено согласно ответу заказчика по ВОР
06.04.15 | 355 |  |  |  |  | Ворота технические распашные; 2200 х2440(h)мм, окраска с обеих сторон в цвет RAL 7022 | шт | 2 |  |  | 2 |  |  |  |  | 462381.9498
06.04.16 | 356 |  |  |  |  | Калитка металлическая, однопольная, правого открывания,880х2100(h) мм. | шт | 1 | [7 empty] | 8763.5226
06.04.17 | 357 |  |  |  |  | Дверь стальная глухая, двупольная, левого открывания,1410х2030(h) мм. Окраска с обеих сторон в цвет RAL 7021 | шт | 1 |  |  | 1 |  |  |  |  | 62994.5538
06.04.18 | 358 |  |  |  |  | Дверь стальная глухая, однопольная, левого открывания,1110х2080(h)мм. Окраска с обеих сторон в цвет RAL 7021. | шт | 2 |  |  | 2 |  |  |  |  | 73364.8677
06.04.19 | 359 |  |  |  |  | Дверь стальная глухая, однопольная, правого открывания,1110х2380(h)мм. Окраска с обеих сторон в цвет RAL 7021. | шт | 1 |  |  | 1 |  |  |  |  | 38338.6738
07.03 | 379 |  |  |  |  | Устройство ограждения кровли | [9 empty] | 0
07.03.01 | 380 |  |  |  |  | Устройство ограждений на эксплуатируемой кровли из триплекса, высотой 2100 мм; формула 1010.4 (10 мм Planibel Crystalvision (зак.) + 1,52 мм PVB-плёнка + 10 мм Planibel Crystalvision (зак.)); крепление в прижимной напольный профиль | м.п. | 221.316 |  |  | 221.32 |  |  |  |  | 30554018.5057
07.03.02 | 381 |  |  |  |  | Ограждение неэксплуатируемой кровли: металлическое, с вертикальными стойками и перилами из ст. прокатных профилей, высотой 1200 мм, в порошковой атмосферостойкой окраске RAL 7021 | м.п. | 465.06 | [7 empty] | 2002937.0108
07.03.03 | 382 |  |  |  |  | Устройство ограждений вокруг инженерного оборудования: Декоративные /шумозащитные экраны. Конструктивный стальной каркас см. КР; заполнение акустическими сэндвич-панелями с минераловатным утеплителем толщ. 30 мм, высотой 500 мм, в порошковой атмосферостойкой окраске RAL 7021. | м.п. | 0.97 |  |  | 0.97 |  |  |  |  | 11136.9251
07.03.04 | 383 |  |  |  |  | Устройство ограждений вокруг инженерного оборудования: Декоративные /шумозащитные экраны. Конструктивный стальной каркас см. КР; заполнение акустическими сэндвич-панелями с минераловатным утеплителем толщ. 30 мм, высотой 600 мм, в порошковой атмосферостойкой окраске RAL 7021. | м.п. | 1.89 |  |  | 1.89 |  |  |  |  | 25590.9321
07.03.05 | 384 |  |  |  |  | Устройство ограждений вокруг инженерного оборудования: Декоративные /шумозащитные экраны. Конструктивный стальной каркас см. КР; заполнение акустическими сэндвич-панелями с минераловатным утеплителем толщ. 30 мм, высотой 700 мм, в порошковой атмосферостойкой окраске RAL 7021. | м.п. | 1.065 |  |  | 1.07 |  |  |  |  | 16940.6359
07.03.06 | 385 |  |  |  |  | Устройство ограждений вокруг инженерного оборудования: Декоративные /шумозащитные экраны. Конструктивный стальной каркас см. КР; заполнение акустическими сэндвич-панелями с минераловатным утеплителем толщ. 30 мм, высотой 1900 мм, в порошковой атмосферостойкой окраске RAL 7021. | м.п. | 24.567 |  |  | 24.57 |  |  |  |  | 1043953.6579
07.03.07 | 386 |  |  |  |  | Устройство ограждений вокруг инженерного оборудования: Декоративные /шумозащитные экраны. Конструктивный стальной каркас см. КР; заполнение акустическими сэндвич-панелями с минераловатным утеплителем толщ. 30 мм, высотой 2200 мм, в порошковой атмосферостойкой окраске RAL 7021. | м.п. | 17.53 |  |  | 17.53 |  |  |  |  | 861894.7622
07.03.08 | 387 |  |  |  |  | Устройство ограждений вокруг инженерного оборудования: Декоративные /шумозащитные экраны. Конструктивный стальной каркас см. КР; заполнение акустическими сэндвич-панелями с минераловатным утеплителем толщ. 30 мм, высотой 2600 мм, в порошковой атмосферостойкой окраске RAL 7021. | м.п. | 1.065 |  |  | 1.07 |  |  |  |  | 61852.5427
07.03.09 | 388 |  |  |  |  | Устройство ограждений вокруг инженерного оборудования: Декоративные /шумозащитные экраны. Конструктивный стальной каркас см. КР; заполнение акустическими сэндвич-панелями с минераловатным утеплителем толщ. 30 мм, высотой 2800 мм, в порошковой атмосферостойкой окраске RAL 7021. | м.п. | 130.07 |  |  | 130.07 |  |  |  |  | 8129770.3698
07.03.10 | 389 |  |  |  |  | Устройство ограждений вокруг инженерного оборудования: Декоративные /шумозащитные экраны. Конструктивный стальной каркас см. КР; заполнение акустическими сэндвич-панелями с минераловатным утеплителем толщ. 30 мм, высотой 2900 мм, в порошковой атмосферостойкой окраске RAL 7021. | м.п. | 56.83 |  |  | 56.83 |  |  |  |  | 3678403.5205
07.03.11 | 390 |  |  |  |  | Устройство ограждений вокруг инженерного оборудования: Декоративные /шумозащитные экраны. Конструктивный стальной каркас см. КР; заполнение акустическими сэндвич-панелями с минераловатным утеплителем толщ. 30 мм, высотой 3000 мм, в порошковой атмосферостойкой окраске RAL 7021. | м.п. | 49.98 |  |  | 49.98 |  |  |  |  | 3346000.2543
07.03.12 | 391 |  |  |  |  | Устройство ограждений вокруг инженерного оборудования: Декоративные /шумозащитные экраны. Конструктивный стальной каркас см. КР; заполнение акустическими сэндвич-панелями с минераловатным утеплителем толщ. 30 мм, высотой 3900 мм, в порошковой атмосферостойкой окраске RAL 7021. | м.п. | 3.88 |  |  | 3.88 |  |  |  |  | 337358.1762
07.03.13 | 392 |  |  |  |  | Устройство ограждений вокруг инженерного оборудования: Декоративные /шумозащитные экраны. Конструктивный стальной каркас см. КР; заполнение акустическими сэндвич-панелями с минераловатным утеплителем толщ. 30 мм, высотой 4000 мм, в порошковой атмосферостойкой окраске RAL 7021. | м.п. | 0.97 |  |  | 0.97 |  |  |  |  | 86507.7762
07.03.14 | 393 |  |  |  |  | Устройство ограждений вокруг инженерного оборудования: Декоративные /шумозащитные экраны. Конструктивный стальной каркас см. КР; заполнение акустическими сэндвич-панелями с минераловатным утеплителем толщ. 30 мм, высотой 4200 мм, в порошковой атмосферостойкой окраске RAL 7021. | м.п. | 8.815 |  |  | 8.82 |  |  |  |  | 825281.3884
07.03.15 | 394 |  |  |  |  | Устройство ограждений вокруг инженерного оборудования: Декоративные /шумозащитные экраны. Конструктивный стальной каркас см. КР; заполнение акустическими сэндвич-панелями с минераловатным утеплителем толщ. 30 мм, высотой 4300 мм, в порошковой атмосферостойкой окраске RAL 7021. | м.п. | 0.97 |  |  | 0.97 |  |  |  |  | 92955.0087
07.03.16 | 395 |  |  |  |  | Устройство ограждений вокруг инженерного оборудования: Декоративные /шумозащитные экраны. Конструктивный стальной каркас см. КР; заполнение акустическими сэндвич-панелями с минераловатным утеплителем толщ. 30 мм, высотой 4900 мм, в порошковой атмосферостойкой окраске RAL 7021. | м.п. | 3.94 |  |  | 3.94 |  |  |  |  | 430312.6793
07.03.17 | 396 |  |  |  |  | Устройство ограждений вокруг инженерного оборудования: Декоративные /шумозащитные экраны. Конструктивный стальной каркас см. КР; заполнение акустическими сэндвич-панелями с минераловатным утеплителем толщ. 30 мм, высотой 5200 мм, в порошковой атмосферостойкой окраске RAL 7021. | м.п. | 8.92 |  |  | 8.92 |  |  |  |  | 1033415.0888
07.03.18 | 397 |  |  |  |  | Устройство ограждений вокруг инженерного оборудования: Декоративные /шумозащитные экраны. Конструктивный стальной каркас см. КР; заполнение акустическими сэндвич-панелями с минераловатным утеплителем толщ. 30 мм, высотой 5800 мм, в порошковой атмосферостойкой окраске RAL 7021. | м.п. | 8.92 |  |  | 8.92 |  |  |  |  | 1152588.0244
07.03.19 | 398 |  |  |  |  | Устройство ограждений вокруг инженерного оборудования: Декоративные /шумозащитные экраны. Конструктивный стальной каркас см. КР; заполнение акустическими сэндвич-панелями с минераловатным утеплителем толщ. 30 мм, высотой 6100 мм, в порошковой атмосферостойкой окраске RAL 7021. | м.п. | 55.96 |  |  | 55.96 |  |  |  |  | 7854602.1838
07.03.20 | 399 |  |  |  |  | Устройство ограждений вокруг инженерного оборудования: Декоративные /шумозащитные экраны. Конструктивный стальной каркас см. КР; заполнение акустическими сэндвич-панелями с минераловатным утеплителем толщ. 30 мм, высотой 6200 мм, в порошковой атмосферостойкой окраске RAL 7021. | м.п. | 39.28 | [7 empty] | 6380778.0592 |  |  | 39,28
07.03.21 | 400 |  |  |  |  | Устройство ограждений вокруг дымохода. Каркас из ст. профилей, заполнение ст. ламелями, окраска в заводских условиях порошковой атмосферостойкой краской в темно-серый цвет (RAL 7021). | м.п. | 2.24 |  |  | 2.24 |  |  |  |  | 1736743.6945
07.04 | 401 |  |  |  |  | Монтаж крышек парапетов | [9 empty] | 0
07.04.01 | 402 |  |  |  |  | Покрытие парапетов. Стальной кровельный лист RAL 7021 толщина 0,7 мм | м2 | 595.66 |  |  | 595.66 |  |  |  |  | 7833768.1592
07.04.02 | 403 |  |  |  |  | Покрытие парапетов. Стальной кровельный лист RAL 7021 ширина 400 мм толщина 0,7 мм | м.п. | 13.21 |  |  | 13.21 |  |  |  |  | 52297.041