## Позиции заказчика
Номер позиции | № п/п | Затрата на строительство | Тип элемента | Тип материала | Наименование | Ед. изм. | Количество заказчика | Коэфф. перевода | Коэфф. расхода | Количество ГП | Валюта | Тип доставки | Стоимость доставки | Цена за единицу | Итоговая сумма | Ссылка на КП | Примечание заказчика | Примечание ГП
3.3.3.2 | 399 |  |  |  | Монтаж оборудования на кровле для обслуживания фасадов в период эксплуатации | м.п. | 110 | [9 empty] | по периметру кровли
3.3.4 | 401 |  |  |  | Комплекс работ по устройству фасадов и СПК (устройство остекления окон, лоджий, витражей; арх. освещение) | м2 | 25519.9 | [7 empty] | 0 |  | Проекция фасада
3.3.4.1 | 402 |  |  |  | Устройство светопрозрачных конструкций (1-ые этажи) | м2 | 1508 | [7 empty] | 0
3.3.4.1.1 | 403 |  |  |  | устройство витражей | м2 | 944 | [7 empty] | 0 |  | Витражная алюминиевая стоечно-ригельная система АЛЮТЕХ Двухкамерный стеклопакет с закаленным стеклом. Сопротивление теплопередачи 0,87 м²·°C/Вт
3.3.4.1.1.1 | 404 |  |  |  | профиль | м2 | 944 | [9 empty] | профиль Алютех
3.3.4.1.1.2 | 405 |  |  |  | стеклопакет | м2 | 944 | [9 empty] | 8 larta pro se neutral 70 on ultra clearзак-14 ar-6 premium t зак -14 ar-66/4 extra clear СМ4 , Р2А
3.3.4.1.2 | 406 |  |  |  | устройство светопрозрачных дверей | м2 | 236 | [9 empty] | Двери в составе витражной стоечно-ригельной конструкции системы Алютех с окраской порошковым напылением
3.3.4.1.3 | 407 |  |  |  | устройство витражей | м2 | 17 | [7 empty] | 0 |  | Витражная алюминиевая стоечно-ригельная система АЛЮТЕХ Двухкамерный стеклопакет cо стеклом огнестойкостью E30. Сопротивление теплопередачи 0,87 м²·°C/Вт
3.3.4.1.3.1 | 408 |  |  |  | профиль | м2 | 17 | [9 empty] | профиль Алютех
3.3.4.1.3.2 | 409 |  |  |  | стеклопакет | м2 | 17 | [9 empty] | 8 larta pro se neutral 70 on ultra clearзак-14 ar-6 premium t зак -14 ar-66/4 extra clear СМ4 , Р2А
3.3.4.1.4 | 410 |  |  |  | устройство витражей | м2 | 8 | [7 empty] | 0 |  | Витражная алюминиевая стоечно-ригельная система АЛЮТЕХ Двухкамерный стеклопакет cо стеклом огнестойкостью E60. Сопротивление теплопередачи 0,87 м²·°C/Вт
3.3.4.1.4.1 | 411 |  |  |  | профиль | м2 | 8 | [9 empty] | профиль Алютех
3.3.4.1.4.2 | 412 |  |  |  | стеклопакет | м2 | 8 | [9 empty] | 8 larta pro se neutral 70 on ultra clearзак-14 ar-6 premium t зак -14 ar-66/4 extra clear СМ4 , Р2А
3.3.4.1.5 | 413 |  |  |  | устройство непрозрачных участков | м2 | 303 | [7 empty] | 0 |  | Витражная алюминиевая стоечно-ригельная система АЛЮТЕХ . Заполнение непрозрачной части - стеклопакет Larta . Внутреннее стекло - стемалит RAL 7016, внешнее стекло закаленное толщиной не менее 6мм.
3.3.4.1.5.1 | 414 |  |  |  | профиль | м2 | 303 | [9 empty] | профиль Алютех
3.3.4.1.5.2 | 415 |  |  |  | стеклопакет | м2 | 303 | [9 empty] | 8 larta pro se neutral 70 on ultra clearзак - 14 -6 extra clear RAL 7021
3.3.4.2 | 416 |  |  |  | Устройство светопрозрачных конструкций (выше 1-го этажа) | м2 | 12574 | [7 empty] | 0
3.3.4.2.1 | 417 |  |  |  | устройство витражей | м2 | 10283 | [7 empty] | 0 |  | Витражная алюминиевая стоечно-ригельная система АЛЮТЕХ . Заполнение - двухкамерный стеклопакет LARTA из защищенного стекла (многослойного или закаленного снаружи). Закаленное. Сопротивление теплопередачи 0,87 м²·°C/Вт
3.3.4.2.1.1 | 418 |  |  |  | профиль | м2 | 10283 | [9 empty] | профиль Алютех
3.3.4.2.1.2 | 419 |  |  |  | стеклопакет | м2 | 9860 | [9 empty] | 8 larta pro se neutral 70 on ultra clearзак-14 ar-6 premium t зак -14 ar-66/4 extra clear СМ4 , Р2А
3.3.4.2.1.3 | 420 |  |  |  | решетки | м2 | 423 | [9 empty] | Декоративная решетка с живым сечением не менее 0,7 в составе витражной стоечно-ригельной конструкции системы Алютех с окраской порошковым напылением RAL 7021 (черно-серый) матовый. В конструкцию стены воможна установка приточного клапана для естественного притока воздуха
3.3.4.2.2 | 421 |  |  |  | устройство витражей | м2 | 35 | [7 empty] | 0 |  | Витражная алюминиевая стоечно-ригельная система АЛЮТЕХ . Заполнение - двухкамерный стеклопакет LARTA из защищенного стекла (многослойного или закаленного снаружи). Огнестойкие EI30 Сопротивление теплопередачи 0,87 м²·°C/Вт
3.3.4.2.2.1 | 422 |  |  |  | профиль | м2 | 35 | [9 empty] | профиль Алютех
3.3.4.2.2.2 | 423 |  |  |  | стеклопакет | м2 | 35 | [9 empty] | 8 larta pro se neutral 70 on ultra clearзак-14 ar-6 premium t зак -14 ar-66/4 extra clear СМ4 , Р2А
3.3.4.2.3 | 424 |  |  |  | устройство витражей | м2 | 183 | [7 empty] | 0 |  | Витражная алюминиевая стоечно-ригельная система АЛЮТЕХ . Заполнение - двухкамерный стеклопакет LARTA из защищенного стекла (многослойного или закаленного снаружи). Огнестойкие EI60 Сопротивление теплопередачи 0,87 м²·°C/Вт
3.3.4.2.3.1 | 425 |  |  |  | профиль | м2 | 183 | [9 empty] | профиль Алютех
3.3.4.2.3.2 | 426 |  |  |  | стеклопакет | м2 | 183 | [9 empty] | 8 larta pro se neutral 70 on ultra clearзак-14 ar-6 premium t зак -14 ar-66/4 extra clear СМ4 , Р2А
3.3.4.2.4 | 427 |  |  |  | устройство непрозрачных участков | м2 | 1971 | [7 empty] | 0 |  | Витражная алюминиевая стоечно-ригельная система АЛЮТЕХ с окраской порошковым напылением матовый Заполнение - однокамерный стеклопакет LARTA внутреннее стекло -эмалированное (стемалит)
3.3.4.2.4.1 | 428 |  |  |  | профиль | м2 | 1971 | [9 empty] | профиль Алютех
3.3.4.2.4.2 | 429 |  |  |  | стеклопакет | м2 | 1971 | [9 empty] | 8 larta pro se neutral 70 on ultra clearзак - 14 -6 extra clear RAL 7021, RAL 7016
3.3.4.2.4.3 | 430 |  |  |  | утеплитель | м2 | 1971 | [9 empty] | ROCKWOOL ФАСАД БАТТС ОПТИМА верхний слой 110 кг/м3, толщина 160 мм
3.3.4.2.5 | 431 |  |  |  | устройство непрозрачных участков | м2 | 102 | [7 empty] | 0 |  | Устройство навесных фасадов на подсистеме со скрытым креплением NordFox Облицовка - стекло 6 larta pro HD silver 70 on ultra clear RAL 7016 Междуэтажный пояс на границе пожарных отсеков - Огнестойкость EI180
3.3.4.2.5.1 | 432 |  |  |  | профиль | м2 | 102 | [9 empty] | Сертифицированная навесная фасадная система с воздушным зазором NordFox
3.3.4.2.5.2 | 433 |  |  |  | стеклопакет | м2 | 102 | [9 empty] | 6 larta pro HD silver 70 on ultra clear RAL 7016
3.3.4.2.5.3 | 434 |  |  |  | утеплитель | м2 | 102 | [9 empty] | ROCKWOOL ФАСАД БАТТС ОПТИМА плотность не менее 90 кг/м3, толщиной 100-200 мм, НГ
3.3.4.3 | 435 |  |  |  | Устройство фасадов (вкл. декоративные элементы) | м2 | 10384.4 | [7 empty] | 0
3.3.4.3.1 | 436 |  |  |  | устройство вертикальных навесных вентилируемых фасадов (подсистема, утеплитель, облицовка) | м2 | 6424.4 | [7 empty] | 0 |  | Площадь развертки 7648 м2 (Revit)
3.3.4.3.1.1 | 437 |  |  |  | устройство облицовки | м2 | 6424.4 | [9 empty] | Стеклофибробетонные панели Рикам с интеграцией клинкерной плитки RAL 2008. Ориентировочная толщина 30 мм
3.3.4.3.1.2 | 438 |  |  |  | устройство подсистемы | м2 | 6424.4 | [9 empty] | Система со скрытым креплением NordFox из оцинкованной стали (горячее цинкование) . С кронштейнами, направляющими и крепежными материалами.
3.3.4.3.1.3 | 439 |  |  |  | устройство утеплителя | м2 | 6023.4 | [9 empty] | ROCKWOOL ФАСАД БАТТС ОПТИМА верхний слой 110 кг/м3, толщина 160 мм
3.3.4.3.2 | 440 |  |  |  | устройство вертикальных навесных вентилируемых фасадов (подсистема, утеплитель, облицовка) | м2 | 1943 | [7 empty] | 0 |  | Площадь развертки 3476 м2 (Revit)
3.3.4.3.2.1 | 441 |  |  |  | устройство облицовки | м2 | 1943 | [9 empty] | Стеклофибробетонные панели Рикам RAL 2008. Ориентировочная толщина 30 мм.
3.3.4.3.2.2 | 442 |  |  |  | устройство подсистемы | м2 | 1943 | [9 empty] | Система со скрытым креплением NordFox из оцинкованной стали (горячее цинкование). С кронштейнами, направляющими и крепежными материалами.
3.3.4.3.2.3 | 443 |  |  |  | устройство утеплителя | м2 | 1943 | [9 empty] | ROCKWOOL ФАСАД БАТТС ОПТИМА верхний слой 110 кг/м3, толщина 160 мм
3.3.4.3.3 | 444 |  |  |  | устройство вертикальных навесных вентилируемых фасадов (подсистема, утеплитель, облицовка) | м2 | 1441 | [7 empty] | 0 |  | Площадь развертки 2029 м2 (Revit)
3.3.4.3.3.1 | 445 |  |  |  | устройство облицовки | м2 | 1441 | [9 empty] | Стеклофибробетонные панели Рикам RAL 7011. Ориентировочная толщина 30 мм.
3.3.4.3.3.2 | 446 |  |  |  | устройство подсистемы | м2 | 1441 | [9 empty] | Система со скрытым креплением NordFox из оцинкованной стали (горячее цинкование) . С кронштейнами, направляющими и крепежными материалами.
3.3.4.3.3.3 | 447 |  |  |  | устройство утеплителя | м2 | 1441 | [9 empty] | ROCKWOOL ФАСАД БАТТС ОПТИМА верхний слой 110 кг/м3, толщина 160 мм
3.3.4.3.4 | 448 |  |  |  | устройство вертикальных навесных вентилируемых фасадов (подсистема, утеплитель, облицовка) | м2 | 203 | [7 empty] | 0
3.3.4.3.4.1 | 449 |  |  |  | устройство облицовки | м2 | 203 | [9 empty] | Алюминиевые кассеты НГ, окрашенные порошковой краской в заводских условиях RAL 7011
3.3.4.3.4.2 | 450 |  |  |  | устройство подсистемы | м2 | 203 | [9 empty] | Система со скрытым креплением NordFox из оцинкованной стали (горячее цинкование) . С кронштейнами, направляющими и крепежными материалами.
3.3.4.3.4.3 | 451 |  |  |  | устройство утеплителя | м2 | 203 | [9 empty] | ROCKWOOL ФАСАД БАТТС ОПТИМА верхний слой 110 кг/м3, толщина 160 мм
3.3.4.3.5 | 452 |  |  |  | устройство вертикальных навесных вентилируемых фасадов (подсистема, утеплитель, облицовка) | м2 | 373 | [7 empty] | 0 |  | в зоне тех. балкона
3.3.4.3.5.1 | 453 |  |  |  | устройство облицовки | м2 | 373 | [9 empty] | Аллюминиевая декоративная решетка с живым сечением не менее 0,7 RAL 7021
3.3.4.3.6 | 454 |  |  |  | устройство горизонтальных фасадов | м2 | 198 | [7 empty] | 0 |  | Подшив балконов.
3.3.4.3.6.1 | 455 |  |  |  | устройство облицовки | м2 | 198 | [9 empty] | Стеклофибробетонные панели Рикам RAL 2008. Ориентировочная толщина 30 мм.
3.3.4.3.6.2 | 456 |  |  |  | устройство подсистемы | м2 | 198 | [9 empty] | Система со скрытым креплением NordFox из оцинкованной стали (горячее цинкование). С кронштейнами, направляющими и крепежными материалами.
3.3.4.4 | 457 |  |  |  | Устройство элементов и оборудования фасада | м2 | 347.5 | [7 empty] | 0
3.3.4.4.1 | 458 |  |  |  | устройство декоративных элементов | м2 | 8.5 | [9 empty] | 1-й этаж. Металлические декоративные ламели металлическом каркасе с окраской порошковым напылением RAL7015. 1,7х7 м
3.3.4.4.2 | 459 |  |  |  | устройство металлических решеток | м2 | 339 | [9 empty] | Монтаж декоративной решетки в составе витражной стоечно-ригельной конструкции системы Алютех с окраской порошковым напылением (воздухозабор тех. пр-ва над 1 этажем). С устройством перегородки типа С 115 КНАУФ с обшивкой из влагоогнестойких листов на двойном металлическом каркасе с утеплением толщиной 150 мм ROCKWOOL ФАСАД БАТТС ОПТИМА 110 кг/м3.
3.3.4.4.3 | 460 |  |  |  | устройство отливов | м.п. | 2282.4 | [9 empty] | 150-200 мм
3.3.4.4.4 | 461 |  |  |  | устройство откосов | м.п. | 22302 | [9 empty] | 150-200 мм
3.3.4.4.5 | 462 |  |  |  | устройство козырьков | м2 | 81.4 | [9 empty] | Стеклянный козырек - триплекс бесцветное/осветленное
3.3.4.4.6 | 463 |  |  |  | устройство наружных дверей | шт | 77
3.3.4.4.7 | 464 |  |  |  | устройство ограждения балконов | м2 | 1001.8 | [7 empty] | 0
3.3.6.4.7.3 | 467 |  |  |  | стеклянное ограждение | м2 | 321 | [9 empty] | Ограждение в оконной конструкции Триплекс, закрепленное по бокам металлическими зажимами в составе оконной конструкции Стекло закаленное бесцветное/осветленное
3.3.4.5 | 468 |  |  |  | Архитектурное освещение фасадов | м2 | 25519.9 | [9 empty] | включая люльки, краны, лебедки и иные подъемные механизмы
3.3.4.6 | 469 |  |  |  | Устройство декоративных элементов на кровле | к-с | 1 | [7 empty] | 0
3.3.4.6.1 | 470 |  |  |  | ограждение кровли стеклянное (КОРОНА) | м2 | 496 | [9 empty] | Однокамерный стеклопакет (кровли корон) Однокамерный стеклопакет (кровли корон). Элементы не превышающие габариты 2500*2000 8 larta pro se neutral 70 on ultra clearзак - 14 -6 extra clear
3.3.4.6.2 | 471 |  |  |  | ограждение кровли стеклянное (КОРОНА) | м2 | 210 | [9 empty] | Однокамерный стеклопакет (кровли корон). Стемалит, внешнее стекло закаленное Элементы не превышающие габариты 2500*2000 8 larta pro se neutral 70 on ultra clearзак - 14 -6 extra clear RAL 7016, RAL 7021
3.3.4.6.3 | 472 |  |  |  | конструкция на кровле | тн | 232.25 | [9 empty] | Защитные экраны из металла. Труба 50х50 мм с шагом 150 мм - 78,9 м. Труба 100х100 верхний и нижний пояс - 236,7м. Высота 2900 мм. 6 конструкций.
3.3.4.7 | 473 |  |  |  | Монтаж, демонтаж, эксплуатация строительных лесов | м2 | 25519.9 | [9 empty] | включая люльки, краны, лебедки и иные подъемные механизмы
3.3.4.8.1.2 | 477 |  |  |  | отделка стен | м2 | 2346.53 | [9 empty] | Штукатурный слой цементно-песчаным раствором с утеплением ROCKWOOL ФАСАД БАТТС ОПТИМА верхний слой 110 кг/м3, толщина 160 мм по сетке.
3.3.4.9 | 482 |  |  |  | Защита стеклянных конструкций | м2 | 14365
3.3.4.10 | 483 |  |  |  | Устройство мокап фасада | компл | 1 | [9 empty] | Металлоконструкция, отделка согласно тех. заданию. (ориентировочно до 50м2)
3.4.4.1 | 619 |  |  |  | Устройство светопрозрачных конструкций (1-ые этажи) | м2 | 865.16 | [7 empty] | 0
3.4.4.1.1 | 620 |  |  |  | устройство витражей | м2 | 324.84 | [7 empty] | 0 |  | Витражная алюминиевая стоечно-ригельная система АЛЮТЕХ Двухкамерный стеклопакет с триплексом (1 этаж). Сопротивление теплопередачи 0,87 м²·°C/Вт
3.4.4.1.1.1 | 621 |  |  |  | профиль | м2 | 324.84 | [9 empty] | профиль Алютех
3.4.4.1.1.2 | 622 |  |  |  | стеклопакет | м2 | 324.84 | [9 empty] | 8 larta pro se neutral 70 on ultra clearзак-14 ar-6 premium t зак -14 ar-66/4 extra clear СМ4 , Р2А
3.4.4.1.2 | 623 |  |  |  | устройство светопрозрачных дверей | м2 | 107 | [9 empty] | Двери в составе витражной стоечно-ригельной конструкции системы Алютех с окраской порошковым напылением
3.4.4.1.3 | 624 |  |  |  | устройство витражей | м2 | 15 | [7 empty] | 0 |  | Витражная алюминиевая стоечно-ригельная система АЛЮТЕХ Двухкамерный стеклопакет с триплексом (1 этаж). огнестойкие E60. Сопротивление теплопередачи 0,87 м²·°C/Вт
3.4.4.1.3.1 | 625 |  |  |  | профиль | м2 | 15 | [9 empty] | профиль Алютех
3.4.4.1.3.2 | 626 |  |  |  | стеклопакет | м2 | 15 | [9 empty] | 8 larta pro se neutral 70 on ultra clearзак-14 ar-6 premium t зак -14 ar-66/4 extra clear СМ4 , Р2А
3.4.4.1.4 | 627 |  |  |  | устройство непрозрачных участков | м2 | 418.32 | [7 empty] | 0 |  | Витражная алюминиевая стоечно-ригельная система АЛЮТЕХ . Заполнение непрозрачной части - стеклопакет Larta . Внутреннее стекло - стемалит RAL 7016, внешнее стекло закаленное толщиной не менее 6мм.
3.4.4.1.4.1 | 628 |  |  |  | профиль | м2 | 418.32 | [9 empty] | профиль Алютех
3.4.4.1.4.2 | 629 |  |  |  | стеклопакет | м2 | 418.32 | [9 empty] | 8 larta pro se neutral 70 on ultra clearзак - 14 -6 extra clear RAL 7021
3.4.4.2 | 630 |  |  |  | Устройство светопрозрачных конструкций (выше 1-го этажа) | м2 | 11933 | [7 empty] | 0
3.4.4.2.1 | 631 |  |  |  | устройство витражей | м2 | 9182 | [7 empty] | 0 |  | Витражная стоечно-ригельная система алюминиевая система Алютех, окрашенная порошковой краской в заводских условиях RAL 7021 (черно-серый), с двухкамерным стеклопакетом Larta, установка в утеплитель. Заполнение светопрозрачной части: закаленное стекло Сопротивление теплопередачи 0,87 м²·°C/Вт
3.4.4.2.1.1 | 632 |  |  |  | профиль | м2 | 9182 | [9 empty] | профиль Алютех
3.4.4.2.1.2 | 633 |  |  |  | стеклопакет | м2 | 8357 | [9 empty] | 8 larta pro se neutral 70 on ultra clearзак-14 ar-6 premium t зак -14 ar-66/4 extra clear СМ4 , Р2А
3.4.4.2.1.3 | 634 |  |  |  | решетки | м2 | 825 | [9 empty] | Декоративная решетка с живым сечением не менее 0,7 в составе витражной стоечно-ригельной конструкции системы Алютех с окраской порошковым напылением RAL 7021 (черно-серый) матовый. В конструкцию стены воможна установка приточного клапана для естественного притока воздуха
3.4.4.2.2 | 635 |  |  |  | устройство непрозрачных участков | м2 | 2690 | [7 empty] | 0 |  | Витражная алюминиевая стоечно-ригельная система АЛЮТЕХ с окраской порошковым напылением матовый Заполнение - однокамерный стеклопакет LARTA внутреннее стекло -эмалированное (стемалит)
3.4.4.2.2.1 | 636 |  |  |  | профиль | м2 | 2690 | [9 empty] | профиль Алютех
3.4.4.2.2.2 | 637 |  |  |  | стеклопакет | м2 | 2690 | [9 empty] | 8 larta pro se neutral 70 on ultra clearзак - 14 -6 extra clear RAL 7021, RAL 7016
3.4.4.2.2.3 | 638 |  |  |  | утеплитель | м2 | 2690 | [9 empty] | ROCKWOOL ФАСАД БАТТС ОПТИМА верхний слой 110 кг/м3, толщина 160 мм
3.4.4.2.3 | 639 |  |  |  | устройство непрозрачных участков | м2 | 61 | [7 empty] | 0 |  | Устройство навесных фасадов на подсистеме со скрытым креплением NordFox Облицовка - стекло 6 larta pro HD silver 70 on ultra clear RAL 7016 Междуэтажный пояс на границе пожарных отсеков - Огнестойкость EI180
3.4.4.2.3.1 | 640 |  |  |  | профиль | м2 | 61 | [9 empty] | Сертифицированная навесная фасадная система с воздушным зазором NordFox
3.4.4.2.3.2 | 641 |  |  |  | стеклопакет | м2 | 61 | [9 empty] | 6 larta pro HD silver 70 on ultra clear RAL 7016
3.4.4.2.3.3 | 642 |  |  |  | утеплитель | м2 | 61 | [9 empty] | ROCKWOOL ФАСАД БАТТС ОПТИМА плотность не менее 90 кг/м3, толщиной 100-200 мм, НГ
3.4.4.3 | 643 |  |  |  | Устройство фасадов (вкл. декоративные элементы) | м2 | 9083 | [7 empty] | 0 |  | все объемы расчитаны по проекции
3.4.4.3.1 | 644 |  |  |  | устройство вертикальных навесных вентилируемых фасадов (подсистема, утеплитель, облицовка) | м2 | 2969 | [7 empty] | 0
3.4.4.3.1.1 | 645 |  |  |  | устройство облицовки | м2 | 2969 | [9 empty] | Стеклофибробетонные панели Рикам с интеграцией клинкерной плитки RAL 1034. Ориентировочная толщина 30 мм
3.4.4.3.1.2 | 646 |  |  |  | устройство подсистемы | м2 | 2969 | [9 empty] | Система со скрытым креплением NordFox из оцинкованной стали (горячее цинкование) . С кронштейнами, направляющими и крепежными материалами.
3.4.4.3.1.3 | 647 |  |  |  | устройство утеплителя | м2 | 2969 | [9 empty] | ROCKWOOL ФАСАД БАТТС ОПТИМА верхний слой 110 кг/м3, толщина 160 мм
3.4.4.3.2 | 648 |  |  |  | устройство вертикальных навесных вентилируемых фасадов (подсистема, утеплитель, облицовка) | м2 | 1037 | [7 empty] | 0 |  | по развертке 1823+1027=2850м2
3.4.4.3.2.1 | 649 |  |  |  | устройство облицовки | м2 | 1037 | [9 empty] | Стеклофибробетонные панели Рикам RAL 1034. Ориентировочная толщина 30 мм
3.4.4.3.2.2 | 650 |  |  |  | устройство подсистемы | м2 | 1037 | [9 empty] | Система со скрытым креплением NordFox из оцинкованной стали (горячее цинкование) . С кронштейнами, направляющими и крепежными материалами.
3.4.4.3.2.3 | 651 |  |  |  | устройство утеплителя | м2 | 1037 | [9 empty] | ROCKWOOL ФАСАД БАТТС ОПТИМА верхний слой 110 кг/м3, толщина 160 мм
3.4.4.3.3 | 652 |  |  |  | устройство вертикальных навесных вентилируемых фасадов (подсистема, утеплитель, облицовка) | м2 | 3736 | [7 empty] | 0
3.4.4.3.3.1 | 653 |  |  |  | устройство облицовки | м2 | 3736 | [9 empty] | Стеклофибробетонные панели Рикам RAL 9010 (серый). Ориентировочная толщина 30 мм
3.4.4.3.3.2 | 654 |  |  |  | устройство подсистемы | м2 | 3736 | [9 empty] | Система со скрытым креплением NordFox из оцинкованной стали (горячее цинкование) . С кронштейнами, направляющими и крепежными материалами.
3.4.4.3.3.3 | 655 |  |  |  | устройство утеплителя | м2 | 3236 | [9 empty] | ROCKWOOL ФАСАД БАТТС ОПТИМА верхний слой 110 кг/м3, толщина 160 мм
3.4.4.3.4 | 656 |  |  |  | устройство вертикальных навесных вентилируемых фасадов (подсистема, утеплитель, облицовка) | м2 | 889 | [7 empty] | 0
3.4.4.3.4.1 | 657 |  |  |  | устройство облицовки | м2 | 889 | [9 empty] | Алюминиевые кассеты НГ, окрашенные порошковой краской в заводских условиях RAL 7011
3.4.4.3.4.2 | 658 |  |  |  | устройство подсистемы | м2 | 889 | [9 empty] | Система со скрытым креплением NordFox из оцинкованной стали (горячее цинкование) . С кронштейнами, направляющими и крепежными материалами.
3.4.4.3.4.3 | 659 |  |  |  | устройство утеплителя | м2 | 889 | [9 empty] | ROCKWOOL ФАСАД БАТТС ОПТИМА верхний слой 110 кг/м3, толщина 160 мм
3.4.4.3.5 | 660 |  |  |  | устройство вертикальных навесных вентилируемых фасадов (подсистема, утеплитель, облицовка) | м2 | 399 | [7 empty] | 0
3.4.4.3.5.1 | 661 |  |  |  | устройство облицовки | м2 | 399 | [9 empty] | Аллюминиевая декоративная решетка с живым сечением не менее 0,7 . RAL 7021
3.4.4.3.8 | 664 |  |  |  | устройство горизонтальных фасадов | м2 | 425 | [7 empty] | 0 |  | Подшив балконов.
3.4.4.3.6.1 | 665 |  |  |  | устройство облицовки | м2 | 425 | [9 empty] | RAL9010
3.4.4.3.6.2 | 666 |  |  |  | устройство подсистемы | м2 | 425 | [9 empty] | Система со скрытым креплением NordFox из оцинкованной стали (горячее цинкование). С кронштейнами, направляющими и крепежными материалами.
3.4.4.4 | 667 |  |  |  | Устройство элементов и оборудования фасада | м2 | 115 | [7 empty] | 0
3.4.4.4.1 | 668 |  |  |  | устройство металлических решеток | м2 | 115 | [9 empty] | Монтаж декоративной решетки в составе витражной стоечно-ригельной конструкции системы Алютех с окраской порошковым напылением (воздухозабор тех. пр-ва над 1 этажем). С устройством перегородки типа С 115 КНАУФ с обшивкой из влагоогнестойких листов на двойном металлическом каркасе с утеплением толщиной 150 мм ROCKWOOL ФАСАД БАТТС ОПТИМА 110 кг/м3.
3.4.4.4.2 | 669 |  |  |  | устройство отливов | м.п. | 3065 | [9 empty] | 150-200 мм
3.4.4.4.3 | 670 |  |  |  | устройство откосов | м.п. | 24117.8 | [9 empty] | не посчитаны, тк входят в навесные вент. Фасады
3.4.4.4.4 | 671 |  |  |  | устройство козырьков | м2 | 32 | [9 empty] | Стеклянный козырек в составе витражной конструкции, стекло - триплекс. бесцветное/осветленное
3.4.4.4.5 | 672 |  |  |  | устройство наружных дверей | шт | 68 | [9 empty] | 900*2000 Огнестойкие EI60
3.4.4.4.6 | 673 |  |  |  | устройство ограждения балконов | м2 | 1149.64 | [7 empty] | 0
3.4.4.4.6.5 | 678 |  |  |  | стеклянное ограждение | м2 | 203.4 | [9 empty] | Ограждение балконов - стекло триплекс, прозрачное, осветленное, в составе оконной конструкции
3.4.4.4.6.6 | 679 |  |  |  | стеклянное ограждение | м2 | 183 | [9 empty] | Ограждение окон - стекло триплекс,бесцветное/осветленное, в составе оконной конструкции
3.4.4.5 | 680 |  |  |  | Архитектурное освещение фасадов | м2 | 22631.76 | [9 empty] | включая люльки, краны, лебедки и иные подъемные механизмы
3.4.4.6 | 681 |  |  |  | Устройство декоративных элементов на кровле | к-с | 1 | [7 empty] | 0
3.4.4.6.1 | 682 |  |  |  | ограждение кровли стеклянное (КОРОНА) | м2 | 392 | [9 empty] | Однокамерный стеклопакет (кровли корон). Элементы не превышающие габариты 2500*2000 8 larta pro se neutral 70 on ultra clearзак - 14 -6 extra clear
3.4.4.6.2 | 683 |  |  |  | ограждение кровли стеклянное (КОРОНА) | м2 | 147.6 | [9 empty] | Однокамерный стеклопакет (кровли корон). Стемалит, внешнее стекло закаленное Элементы не превышающие габариты 2500*2000 8 larta pro se neutral 70 on ultra clearзак - 14 -6 extra clear RAL 7016, RAL 7021
3.4.4.6.4 | 685 |  |  |  | конструкция на кровле | тн | 23.9413 | [9 empty] | Защитные экраны из металла. Труба 50х50 мм с шагом 150 мм - 24,4 м. Труба 100х100 верхний и нижний пояс - 73,2 м. Высота 2900 мм. 2 конструкции.
3.4.4.7 | 686 |  |  |  | Монтаж, демонтаж, эксплуатация строительных лесов | м2 | 22631.76 | [9 empty] | включая люльки, краны, лебедки и иные подъемные механизмы
3.4.4.8.1.2 | 690 |  |  |  | отделка стен | м2 | 2515 | [9 empty] | Штукатурный слой цементно-песчаным раствором с утеплением ROCKWOOL ФАСАД БАТТС ОПТИМА верхний слой 110 кг/м3, толщина 160 мм по сетке.
3.4.4.9 | 695 |  |  |  | Защита стеклянных конструкций | м2 | 13337.76
3.4.4.10 | 696 |  |  |  | Устройство мокап фасада | компл | 1 | [9 empty] | Металлоконструкция, отделка согласно тех. заданию. (ориентировочно до 50м2)